## Sheet1
行号 | 项目 | 物料编码 | 物料名称 | 型号 | 规格 | 单位 | 数量 | 需求部门
80 | QG2022123000016233 | 02050200000015 | 不锈钢弯头 | φ32 3.5mm 304 GB/T12459-2005 | 304-φ32×3.5 90EL GB/T12459-2017 | 只 | 10 | 醋酸厂
90 | QG2022123000016233 | 02050200000094 | 不锈钢弯头 | 304 φ38×3 | 304-φ38×3 90EL GB/T12459-2017 | 只 | 10 | 醋酸厂
100 | QG2022123000016233 | 02050600000016 | 不锈钢法兰 | 304 DN25 PN1.6 | HG/T20592-09 SO25（B）-16 RF 304 | 片 | 8 | 醋酸厂
10 | QG2022122600016181 | 02050500001663 | 同心异径管 | BW GB12459 A系列 NPS3"×1 1/2"SCH10S | 316L-3"×1 1/2" SCH10s BW-RC GB/T12459-2017A系列 | 只 | 2 | 醋酸厂
20 | QG2022122600016181 | 02050600001446 | 不锈钢翻边 | 1″150LB 316L HG/T20592-2009 | HG/T20615-09 SE25-150 316L | 片 | 6 | 醋酸厂
30 | QG2022122600016181 | 02050600001567 | 活套法兰 | 2” 150lb 20# | HG/T20615-09 LF50-150 20# 不含翻边 | 只 | 6 | 醋酸厂
40 | QG2022122600016181 | 02050600002587 | 活套法兰 | 2″150LB 316L ANSI B16.5 | ANSI B16.5 LF50-150 316L 不含翻边 | 只 | 6 | 醋酸厂
90 | QG2022123000016236 | 02050200003339 | 1.5D 90°弯头 | φ273.1*12 BW GB/T12459-2005 | 00Cr19Ni10-φ273.1×12 90EL BW GB/T12459-2017 | 只 | 4 | 甲醇厂
100 | QG2022123000016236 | 02050600007457 | 不锈钢对焊法兰 | 10"600LB WN-RF HG20617-97 接管φ273.1*12 | HG/T20615-09 WN250-600 RF 00Cr19Ni10 接管φ273.1*12 | 只 | 6 | 甲醇厂
10 | QG2022123000016238 | 02050200001550 | 不锈钢弯头 | GB/T12459Ⅰ系列 Φ60.3*4 R=1.5D 304 | 304-φ60.3×4 90EL GB/T12459-2017Ⅰ系列 | 只 | 16 | 气化厂
20 | QG2022123000016238 | 02050500000074 | 不锈钢同心异径管 | DN200x150-Sch40 R（C） GB/T12459 | 00Cr19Ni10-DN200×DN150-Sch40 R（C）GB/T12459-2017A系列 | 只 | 1 | 气化厂
20 | QG2023010600016279 | 02050200000094 | 不锈钢弯头 | 304 φ38×3 | 304-φ38×3 90EL GB/T12459-2017 | 只 | 10 | 热电厂
30 | QG2023010600016279 | 02050600005892 | 不锈钢法兰 | DN32 PN1.0 PL-RF 304 | HG/T20592-09 PL32（B）-10 RF 304 | 片 | 5 | 热电厂
130 | QG2023010900016289 | 02050600001524 | 板式平焊法兰 | DN800 PN10 RF GB/T20592-2009 | HG/T20592-09 PL800（B）-10 RF 20# | 只 | 4 | 动力厂
10 | QG2023011000016310 | 02050200000188 | 90°弯头 | DN25×3 20# GB/T12459Ⅱ系列 | 20#-DN25×3 90EL GB/T12459-2017Ⅱ系列 | 只 | 100 | 运行处
20 | QG2023011000016310 | 02050200001794 | 90°长半径弯头 | φ273*9 20# | 20#-φ273×9 90EL GB/T12459-2017 | 只 | 20 | 运行处
30 | QG2023011000016310 | 02050200002055 | 90°长半径弯头 | φ219×8 GB/T 12459 | 20#-φ219×8 90EL GB/T12459-2017 | 个 | 20 | 运行处
40 | QG2023011000016310 | 02050600000219 | 平焊法兰 | DN25 PN1.6 20# HG20592-97 | HG/T20592-09 SO25（B）-16 RF 20# | 片 | 100 | 运行处
50 | QG2023011000016310 | 02050600000381 | 夹套法兰 | JPL200X250(B)-16RF | HG/T20592-09 JPL200×250（B）-16 RF 20# | 只 | 60 | 运行处
50 | QG2022122600016181 | 02050600004312 | 活套法兰 | 4” 150LB 20# RF | HG/T20615-09 LF100-150 20# 不含翻边 | 片 | 10 | 醋酸厂
460 | QG2022123000016236 | 02050500001742 | 偏心异径管 | 4"×3",SCH10S,GB/T12459-2017A | 316L-4"×3" SCH10s RE GB/T12459-2017A系列 | 只 | 2 | 甲醇厂
470 | QG2022123000016236 | 02050600000728 | 带颈平焊法兰 | 3" 150lb SO-RF 304 标准：HG/T20615-2009 | HG/T20615-09 SO80-150 RF 304 | 只 | 10 | 甲醇厂
510 | QG2022123000016236 | 02050200001456 | 90°弯头 1.5DN | φ33.4×3 20# GB/T12459-2005 | 20#-φ33.4×3 90EL GB/T12459-2017 | 只 | 20 | 甲醇厂
520 | QG2022123000016236 | 02050600000607 | 平焊法兰 | 2" 150LB 304 RF | HG/T20615-09 SO50-150 RF 304 | 片 | 30 | 甲醇厂
530 | QG2022123000016236 | 02050600000727 | 带颈平焊法兰 | 4" 150lb SO-RF 304 标准：HG/T20615-2009 | HG/T20615-09 SO100-150 RF 304 | 只 | 20 | 甲醇厂
540 | QG2022123000016236 | 02050600000788 | 带颈平焊法兰 | 6" 150lb SO-RF 304 标准：HG/T20615-2009 | HG/T20615-09 SO150-150 RF 304 | 只 | 10 | 甲醇厂
710 | QG2022123000016236 | 02050600007460 | 不锈钢对焊法兰 | 6寸 900LB RF | HG/T20615-09 WN150-900 RF 304 接管φ168.3*6 | 只 | 6 | 甲醇厂
720 | QG2022123000016236 | 02050600000656 | 对焊法兰 | 6" 600LB WN-RF HG/T 20615-2009 00Cr19Ni10 | HG/T20615-09 WN150-600 RF 00Cr19Ni10 接管φ168.3*5 | 片 | 8 | 甲醇厂
730 | QG2022123000016236 | 02050600002183 | 碳钢对焊法兰 | 6″ 150LB HG/T20615-2009 | HG/T20615-09 WN150-150 RF 20# 接管φ168.3*7.1 | 片 | 4 | 甲醇厂
740 | QG2022123000016236 | 02050600000657 | 对焊法兰 | 8" 600LB WN-RF HG/T 20615-2009 00Cr19Ni10 | HG/T20615-09 WN200-600 RF 00Cr19Ni10 接管φ219.1*6 | 片 | 8 | 甲醇厂
350 | QG2023010800016283 | 02050600007463 | 法兰片 | 1寸,150LB （无颈） | HG/T20615-09 SO25-150 RF 304 | 片 | 4 | 电仪厂
360 | QG2023010800016283 | 02050600007464 | 法兰片 | 1/2寸,150LB （无颈） | HG/T20615-09 SO15-150 RF 304 | 片 | 8 | 电仪厂
750 | QG2022123000016236 | 02050600007458 | 不锈钢对焊法兰 | 8寸 900LB RF | HG/T20615-09 WN200-900 RF 304 接管φ219*8 | 只 | 6 | 甲醇厂
30 | QG2022123000016238 | 02050600000058 | 不锈钢法兰 | 150lb 2" | HG/T20615-09 SO50-150 RF 304 | 片 | 4 | 气化厂