## Sheet1
行号 | 项目 | 物料编码 | 物料名称 | 规格 | 单位 | 数量 | 用途说明 | 需求部门 | 材质
320 | QG2023080300018293 | 02060100000329 | 截止阀 | J41H-600LB A105 1″RF 介质：蒸汽冷凝液 | 只 | 20 | J41W 4.0蒸汽冷凝液管用 | 甲醇厂
330 | QG2023080300018293 | 02060100000333 | 截止阀 | J41W-600LB 0Cr18Ni9 1″ RF 介质：合成气 压力自紧密封阀盖 | 个 | 10 | RF 压缩备件 | 甲醇厂
350 | QG2023080300018293 | 02060100000668 | 截止阀 | J41H-600LB A105 1.5″RF 介质：锅炉水 | 个 | 5 | J41W P2出口阀用 | 甲醇厂
360 | QG2023080300018293 | 02060100001294 | 截止阀 | J41H-600LB A105 2″RF 介质：蒸汽 | 件 | 5 | J41W 4.0蒸汽管用 | 甲醇厂 | WCB
380 | QG2023080300018293 | 02060200000119 | 闸阀 | 2寸 900LB RJ CF8 Z2H7B01-P2G6 介质：水煤气（H2、H2S、CO）压力自紧密封阀盖 | 只 | 4 | 变换导淋用 | 甲醇厂
420 | QG2023080300018293 | 02060200000451 | 闸阀 | Z41W-600LB CF3 6″L=54.5CM 介质：水煤气（H2、H2S、CO）压力自紧密封阀盖 | 只 | 1 | C15201三级出口阀 | 甲醇厂
440 | QG2023080300018293 | 02060200001348 | 闸阀 | Z41H-600LB WCB 3″RF 介质：锅炉水 | 件 | 5 | E6补水管线用 | 甲醇厂 | WCB
450 | QG2023080300018293 | 02060200001349 | 闸阀 | Z41H-600LB A105 2″RF 介质：蒸汽 | 件 | 4 | 4.0蒸汽管用 | 甲醇厂 | WCB
460 | QG2023080300018293 | 02060200001350 | 闸阀 | Z41Y-100I DN80 FM 介质：蒸汽 | 件 | 3 | 喷射器前阀 | 甲醇厂
490 | QG2023080300018293 | 02060200001353 | 闸阀 | 1"900LB RJ Z2H7B01-P2G6 CF8 介质：水煤气（H2、H2S、CO）压力自紧密封阀盖 | 件 | 20 | 变换导淋用 | 甲醇厂
580 | QG2023080300018293 | 02060500000041 | 止回阀 | H44Y-100I DN80 FM 介质：蒸汽 | 只 | 3 | 喷射器前阀 | 甲醇厂
600 | QG2023080300018293 | 02060600000942 | 球阀 | Q41W-600LB 1" CF3 RF 介质：合成气 压力自紧密封阀盖 | 件 | 6 | RF 压缩备件 | 甲醇厂 | CF3
610 | QG2023080300018293 | 02060600001023 | 球阀 | Q341W-600LB 8" 304 RF L=425MM 介质：循环水 | 件 | 1 | E15211 | 甲醇厂 | 304
100 | QG2023080200018279 | 02060600000568 | 硬密封球阀 | Q41Y-900RL 2” RF 介质：合成气 压力自紧密封阀盖 | 只 | 1 | 2023-07-27 | 气化厂
110 | QG2023080200018279 | 02060600000569 | 硬密封球阀 | Q41Y-900RL 2” RJ 介质：合成气 压力自紧密封阀盖 | 只 | 1 | 2023-07-27 | 气化厂
介质为水煤气（H2、H2S、CO）与合成气的阀门，须采用压力自紧密封阀盖，出厂提供高压气密性试验报告。