## 工作量
硫化事业部现场安全整改防腐工程量报价清单
[11 empty] | 质量验收 | [6 empty] | 含税报价（元）
序号 | 班组 | 岗位 | 需防腐设备名称 | 工作量内容（m2） | 腐蚀程度 | 施工要求 | 质保期 | 施工高度 | 施工日期 | 说明 | 班组负责人 | 除锈 | 底一（红） | 底二（粽） | 中间（灰） | 面一（海灰） | 面二（深灰）
1 | 成品 | 成品罐区 | 成品储槽 | 成品槽外壁：Φ16m×10ｍ+ 顶盖 栏杆：Φ57×164m 扁铁40#×158m×2面 扁铁100#×82m×2面 线管Φ25m×60m 标尺∠50×20ｍ 璇梯平台：1ｍ×1ｍ×2面×2层 [220×4ｍ ∠70×7.6ｍ 梯侧板：[160×16ｍ×2根 踏板：0.25㎡×2面×54块 计量槽外壁：Φ4m×5ｍ+ 顶盖×4只计量槽 栏杆：Φ57×40m 扁铁40#×80m×2面 扁铁100#×40m×2面 线管Φ25m×50m 梯侧板：[160×16ｍ×2根 踏板：0.25㎡×2面×42块 | 中锈 | 机械除锈，氯磺化两低一中两面。 | 二年 | 0-12米 | 尽快 |  | 韩君
2 | 成品 | 成品罐区 | 成品计量槽 | 计量槽外壁：Φ4m×5ｍ+ 顶盖×4只计量槽 栏杆：Φ57×40m 扁铁40#×80m×2面 扁铁100#×40m×2面 线管Φ25m×50m 梯侧板：[160×16ｍ×2根 踏板：0.25㎡×2面×42块 | 中锈 | 机械除锈，氯磺化两低一中两面。 | 二年 | 0-12米 | 尽快 |  | 韩君
3 | 运行 | 转化 | 转化区域钢结构 | 烟气管支架：Φ219×2m 槽钢 [140×8m [100×4m 底脚板：0.5㎡×2只 H钢150×150mm×4m H钢200×200mm×18m H钢250×250mm×19m 柱头钢板：0.5㎡×2只 减震座：0.6㎡×9只 1㎡×2只 四段电炉平台：2m×1m×2面 H钢150×75mm×6m Φ159×11m ∠63×2m Φ159×11m 底脚：0.3㎡×2只 栏杆：Φ32×12m 扁铁40×5m×2面 -100×5m×2面 笼梯：0.6m×6m+1.8m×4m 转化至干吸管架：（∠80×42m+∠63×86m+铁板：5㎡）×5只 操作台：（1.7×1.1+1.5×1）m×2面 H钢150×75×9.6m ∠70×3m 栏杆：Φ32×15m 扁铁40×18m×2面 扁铁100×6m×2面 笼梯：0.56m×4m + 1.7m×2.2m | 中锈 | 机械除锈，氯磺化两低一中两面。 | 二年 | 0-12米 | 尽快 |  | 江涛
4 | 运行 | 熔硫 | 液硫储槽 | 液硫槽旋梯：踏步：0.25㎡×2面×58块 侧板：0.2m×18m×2面×2块 转接平台：1.8㎡×2面×3只 ∠80×38m 栏杆：Φ32×46m 扁铁40×45m×2面 扁铁100×22m×2面 熔硫管架：H钢200×200×36m [160×4m ∠60×3m 底脚0.5㎡×4只 |  | 机械除锈，氯磺化两低一中两面。 | 二年 | 0-20米 | 尽快 |  | 江涛
5 | 运行 | HRS | HRS装置钢结构 | HRS装置平台： 顶层平台：5.4ｍ×2.4ｍ×2面 钢架：H钢200×200×42ｍ 槽钢 [100×12ｍ ∠60×8ｍ 栏杆Φ32×38ｍ 扁铁40×48ｍ×2面 扁铁100×16ｍ×2面 笼梯：（0.6×2+1.8×1）ｍ +（0.6×3+1.8×2）ｍ 二层平台：12.6ｍ×6ｍ×2面 钢架：H钢300×300×15ｍ [200×9m H钢300×200mm×112ｍ H钢200×200mm×58 槽钢[100×84ｍ 角钢∠70×67ｍ 栏杆Φ32×82ｍ 扁铁40×148ｍ×2面 扁铁100×48ｍ×2面 操作台：3㎡ 爬梯：6㎡×2面 底层平台：14.6ｍ×6ｍ×2面 钢架：H钢300×300mm×28ｍ [200×4ｍ H钢300×200mm×118ｍ H钢200×200mm×64ｍ H钢700×300×12ｍ 槽钢 [100×87ｍ ∠70×67ｍ 栏杆Φ32×94ｍ 扁铁40×128ｍ×2面 扁铁100×48ｍ×2面 楼梯：0.25ｍ×22m×2面 踏步：0.3㎡×2面×32块 转接平台1.5㎡×2面×2层 架H 钢300×200mm×4ｍ H钢300×150×3.2ｍ 栏杆Φ57×30ｍ Φ25×66ｍ 定排膨胀器排空管：Φ400×13m 架H钢200×200mm×7.2m 疏水管：Φ219×2.6m Φ89×1.5m 阀门：3＂×2只 放空管：Φ133×8m×2根 Φ57×12m 管架：Φ273×14m H钢400×300×12m [100×14m 钢板：3㎡ 钢架H钢200×200×76ｍ H钢200×150×37ｍ ∠60×64ｍ 连接板2平方米 HRS泵槽平台：（7.7×6.6+2.2×1+1.5×1.1）ｍ×2面 小爬梯：3.5㎡×2面 操作台：4㎡×2面 钢架：H钢250×250×12ｍ H钢300×200×68ｍ H钢200×200×24ｍ H钢300×150×8ｍ 槽钢 [100×54ｍ ∠70×32ｍ 栏杆Φ32×74ｍ 扁铁40×98ｍ×2面 -100×36ｍ×2面 楼梯：0.2ｍ×12.8ｍ×2面 踏步：0.25㎡×2面×23块 扶手：Φ50×24ｍ Φ25×54ｍ 管支架 H钢200×200×7ｍ 槽钢 [160×9ｍ 角钢 ∠100×8ｍ 动力波吸收塔烟气管支架Φ300×4m Φ108×15m Φ57×23m 钢板：2㎡ HRS加药装置平台钢架：25㎡ 零星件约：13m2 |  | 机械除锈，氯磺化两低一中两面。 | 二年 | 0-25米 | 尽快 |  | 江涛
6 | 运行 | 干吸 | 干燥塔楼梯及平台 | 干燥塔楼梯：立柱方钢（0.22+0.2）m×2×高17.2ｍ×4根 槽钢[200×34ｍ 槽钢 [160×98ｍ [140×12ｍ ∠80×34ｍ ∠140×95ｍ 踏步0.25㎡×2面×81块 转接平台：2ｍ×1ｍ×2面×4层 + 过道1ｍ×5ｍ×2面 栏杆Φ57×149ｍ 扁铁40×105ｍ×2面 -100×75ｍ×2面 柱底脚：0.5㎡×4只 连接板：0.1㎡×68块 现场线架：[140×6m [100×92m ∠50×46m 钢板：0.5㎡×10块 塔体上部平台修补1.2ｍ×21ｍ×4只 |  | 机械除锈，氯磺化两低一中两面。 | 二年 | 0-25米 | 尽快 |  | 江涛
7 | 运行 | 干吸 | 空气过滤器 | 空气过滤器框架：柱：（0.4ｍ+0.4ｍ）×2×2.7ｍ×6根 梁：（0.4ｍ+0.3ｍ）×2×5.2ｍ×4根 干吸塔框架：柱：（0.5ｍ+0.5ｍ）×2×7ｍ×6根×3塔 梁：（0.5ｍ+0.5ｍ）×2×15.7ｍ×2根×3塔 |  | 刮腻子，刷白色丙烯酸聚氨脂漆两底两面 | 二年 | 0-10米 | 尽快 |  | 江涛
8 | 运行 | 干吸 | 水泥支撑 | 空气过滤器框架梁上面设备底脚：0.8㎡×12只 塔框架梁上面塔底脚：1㎡×8只×3塔 |  | 环氧树脂胶泥封闭，衬环氧树脂玻纤布四布五油层 | 二年 | 10米 | 尽快 |  | 江涛
9 | 运行 | 干吸 | 干吸围堰 | 干吸围堰刷安全警示色：（0.15ｍ+0.2ｍ）×194ｍ 循环水窨井盖板四周刷安全警示色：0.4ｍ× 28ｍ |  | 黑色氯磺化面漆两遍, 黄色两遍 | 二年 | 地面 | 尽快 |  | 江涛
10 | 运行 | 干吸 | 干吸基础 | 干吸基础：1.2㎡×16只 0.8㎡×4只 |  | 衬环氧树脂玻纤布四布五油层，黄色面漆2遍。 | 二年 | 地面 | 尽快 |  | 江涛
11 | 运行 | 干吸 | 干吸地面及水沟 | 干吸地沟防腐花岗板修复：清理底部,刷环氧树脂底子一道,衬防渗层环氧树子玻纤布三布四油,硅质胶泥砂浆结合层砌花岗岩板。 （0.45m + 0.35m +0.45m）×58m。地面花岗岩隆起空鼓需重新铺设约52m² |  |  | 二年 | 地面 | 尽快 |  | 江涛
税率： % 含税合计（元）：