## Sheet1
[10 empty] | 技 术 选 型 一 览 表 | [12 empty] | REV.0
|  |  |  | 输送介质 | [18 empty] | 电 机
序 | 设备 | 设备 | 数 | 名称 | 温 | 操作 | 粘 | 流量 |  |  | 压力 |  | 额定 | 型 号 | 型 | 材 | 额定 | 扬 | 效 | 轴 | 密封 | 转速 | 型 号 | 功 | 匹配 | 防爆 | 防护 | 电
输送介质 流量: m3/h |  |  | MPa.G | [8 empty] | 功
号 | 位号 | 名称 | 量 |  | 度 | 密度 | 度 | 最 | 正 | 额 | 泵 | 泵 | 扬程 |  |  |  | 流量 | 程 | 率 | 率 |  |  |  | 率 | 系数 |  |  | 压
[5 empty] | ℃ | kg/m3 | mm2/s | 小 | 常 | 定 | 入口 | 出口 | m |  | 式 | 料 | m3/h | m | % | kW | 型式 | RPM |  | kW | (倍) | 等级 | 等级 | V
1 |  | 液硫泵 | 2 | 液体 硫磺 | 150 | 1779 | 6.9 |  | 4.4 | 5 | 0 | 0.7 | 40 |  | VS4 | 304 | 5 | 40 | 12 | 8.07 | 填料密封 | 1450 | YB3-160M-4W | 15 | 1.85 | dIICT4 | IP55 | 380
立式泵，液下深度2700mm