## Sheet1
2024年索普股份年度消防器材采购清单
序号 | 物料名称 | 规格型号 | 品牌 | 单位 | 数量 | 含税 （单价） | 含税 （总价） | 交货期
1 | 二氧化碳灭火器MT/2 | MT/2手提式，2kg，执行标准：GB4351.2-2005。 |  | 个 | 100
2 | 手提式干粉灭火器FMZ4-ABC | FMZ4-ABC，4kg，执行标准：GB4351.1-2005。 |  | 个 | 1200
3 | 推车式干粉灭火器35KG | 35kg,执行标准:GB8109-2005,含配套推车。 |  | 个 | 14
4 | 推车式CO2灭火器24kg | 24kg,执行标准:GB8109-2005,含配套推车。 |  | 个 | 2
5 | 水炮 | 固定式，水雾-直流两用，流量40L/S 射程60米，符合设计规范：GB50338-2003的要求。 |  | 个 | 8
6 | 室内消防栓 | SN65，执行标准：GB3445-2018。 |  | 个 | 55
7 | 室外地上消防栓 | SS100/65-1.6，执行标准：GB4452-2011。 |  | 个 | 50
8 | 灭火器箱 | XMDF4-4（304不锈钢材质，壁厚1mm），用于4kg*4只，执行标准：GA139-2009。 |  | 个 | 160
9 | 室内消火栓箱 | 钢-铝合金65×24×80，铝合金门窗，箱体镀锌板材厚度1mm，执行标准：GB14561-2003。 |  | 个 | 90
10 | 室外消防水带箱 | 轿顶式，70×24×115铝合金门窗，箱体镀锌板材厚度1.2mm，执行标准：GB/T 14561-2019。 |  | 个 | 115
11 | 消防扳手 | 通用型，执行标准：GB4452-2011。 |  | 个 | 25
12 | 消防水带 | 有衬里10-65-25涤纶长丝聚氨酯（含捆扎好的卡口接扣），执行标准：GB6246-2011，长25米。 |  | 个 | 500
13 | 消防水枪 | 直流卡口，执行标准：GB8181-2005。 |  | 个 | 100
14 | 消火栓封盖 | 消火栓闷盖，用于消火栓65的接口，执行标准：GB4452-2011 |  | 个 | 70
15 | 泡沫管枪 | （快口、卡口）QP4/0.7Z,混合比6% |  | 个 | 10
16 | 消防水带 | 有衬里16-65-25涤纶长丝聚氨酯（含捆扎好的快口接扣），执行标准：GB6246-2011，长25米。 |  | 个 | 50
17 | 消防隔热服 | RGF GA634-2006标准，耐1000度高温 |  | 件 | 6
18 | 水带接扣 | 执行标准：GB12514.1-2005；GB12514.2-2006，Ф65卡口。 |  | 个 | 4
19 | MT/7手提式 | 7kg，执行标准：GB4351.2-2005。 |  | 个 | 4
20 | 直流喷雾两用水枪 | DN65、卡口 |  | 个 | 14
21 | 灭火毯（国产） | 执行标准：GA1205-2014 规格：1.5米 X 1.5米，玻璃纤维材质 |  | 块 | 400
22 | 防火布 | 1.0*1.0 m；厚度2mm执行标准：GA1205-2014玻璃纤维材质 |  | 块 | 200
23 | 沙箱 | 材质：铁质，厚度0.6mm，600*400*400 |  | 个 | 10
24 | 地上式水泵接合器 | SQS100-1.6 |  | 个 | 8
25 | 不锈钢灭火器箱 | 执行标准:GA139-2009，不锈钢材质，4Kg干粉灭火器，2只装 |  | 个 | 10
26 | 感温雨淋阀 | DN80 PN1.6 长31cm |  | 个 | 2
27 | 消防水带 | 执行标准：GB6246-2011，16-150-30 |  | 条 | 4
28 | 泡沫发生器密封玻璃 | 直径136mm，厚度2mm, 一个圆加画十字 |  | 个 | 20
29 | 手提式磷酸酸盐干粉灭火器 | MFZ/ABC5 |  | 只 | 6
30 | 推车式干粉灭火器50KG | 50kg,MFTZ/ABC50，执行标准:GB8109-2005,含配套推车。 |  | 个 | 2
31 | 消防专用手套 | 执行标准：GA7-2004,14款 |  | 付 | 2
备注：随货包装完好，标识清楚，提供相关3C认证、质保书或合格证等。交货期为收到计划后到货时间，建议一般器材收到供货计划后10天内到。