## 零星防腐与铺花岗石板暂定工程量
附件6：醋酸一期技改零星防腐与铺花岗石板暂定工程量
序号 | 工 作 量 内 容 | 腐蚀程度 | 施工要求 | 质保期 | 施工高度 | 说明
1 | 循环水管防腐：∅45×80m、 ∅108×85m、 ∅159×65m、 ∅159×65m、 ∅325×10m、 ∅435×58m、 ∅478×12m 、∅550×505m、 ∅640×50m 尾气管：∅89×145m、 ∅159×20m、 ∅219×115m、 ∅273×30m、 ∅377×310m 容器：E1305 ∅600×5680； R1301 ∅3022×2650 H型钢200*200mm 9.4m 支架：V1306、S1302、T1408、E1305、E1303、T1402、T1301、S1401、V1406、E1401、S1402、T1401、S1301 、E1403 、S1701 | 中锈 | 机械除锈，环氧铁红二底、云铁中间漆一道、脂肪族聚氨脂二面。油漆分色逐道共检 | 2年 | 0～20m | 1
2 | 装置区钢结构框架：栏杆：Φ32×693m 扁铁-40×927m 踢脚线：-100×875m | 轻锈 | 手工除轻锈，环氧铁红二底、云铁中间漆一道、脂肪族聚氨脂二面。油漆分色逐道共检 | 2年 | 0～20m
3 | 罐区：槽顶栏杆3只：Φ32×156m 扁钢 -40×84m 扁钢-100×84m 槽顶过桥：（[140×15m+[100×5m+7.5m×1.2m×2正反 +Φ32×24m+扁铁40×22m×2侧+扁铁100×10m×2侧）×2只 槽旋梯：（侧板：0.1m×21m×2块+踏步：0.25㎡×48块+支架：∠63×52m+栏杆：Φ32×20m+扁铁50×20m+ 100×20m）×2只 | 中锈 | 手工除中锈，环氧铁红二底、云铁中间漆一道、脂肪族聚氨脂二面。油漆分色逐道共检 | 2年 | 0～20m
4 | 罐区： 槽笼梯：（平台：2㎡+梯：0.6m×14m+1.8m×11m+架：∠63×13m+栏杆：∠63×12m+扁铁40×3m+扁铁100×3m）×3只 操作台：S=23㎡×2只 S=14㎡×6只 S=11㎡×3只 管道防护踏步：S=3㎡×6只 S=2㎡×4只 过墙梯：S=12㎡×7只 S=3.2㎡×3只 管架：槽钢[140×15m [120×43m [100×57m ∠50 ×19m H钢100×100mm×34m | 中锈 | 机械除锈，环氧铁红二底、云铁中间漆一道、脂肪族聚氨脂二面。油漆分色逐道共检 | 2年 | 0～20m
5 | 罐区3只醋酸槽保温固定用扁钢找补： 25处×3只 约7.5平方 36处×2只 约8.6平方 283处×3只 约65平方 | 轻锈 | 手工除锈，刷环氧带锈底漆两道。 | 2年 | 0～20m
6 | 1#框架3层至管廊过桥：[160×5m 栏杆：Φ32×7m+5m -50×10m -100×50m | 中锈 | 机械除锈，环氧铁红二底、云铁中间漆一道、脂肪族聚氨脂二面。油漆分色逐道共检 | 2年 | 0～20m
7 | 设备基础（含分析小屋）及地面修复：640m2 面层为30厚花岗石板，并用沥青胶泥灌缝，缝宽8～15mm 含利旧与新增 |  |  | 5年
8 | 加固混凝土柱脚 37只柱面积合计300m2 高氯化聚乙烯涂料，底层3遍，厚度100μm，面层3遍100μm，涂层总厚度≥200μm |  |  | 5年
9 | 新增排水沟面积：216m2 面层为30厚花岗石板，并用沥青胶泥灌缝，缝宽8～15mm，做法参见20J333,4-2页1节点，隔离层为1.5mm厚聚氨酯涂料，结合层采用10mm厚沥青砂浆 |  |  | 5年