## Sheet1
江苏索普工程科技有限公司JiangSu SOPO Engineering Technology Co. Ltd. |  |  |  |  | 隔膜压力表DIAPHRAGM SEAL PRESSURE GAUGE 仪表数据表INSTRUMENT DATA SHEET | [5 empty] | 江苏索普化工股份有限公司硫化装置降本改造项目
[11 empty] | 工程号ENG. NO. |  |  |  | 202304-95 |  |  | 主项号PROJ.NO.
202304-95K03-05/0 图号DWG. NO.
[5 empty] | 合同号CONT. NO. |  |  |  |  | 设计阶段STAGE |  |  |  | 施工图 |  |  | 第1 张共1 张 SHEET OF
位号TAG NO. |  | 操作条件 OPERATING CONDITIONS | [10 empty] | P&ID号P＆ID NO | [5 empty] | 备注REMARKS
|  | 工艺介质FLUID | 温度℃TEMP. | 压力MPa G PRESSURE |  |  |  | 最大压力MPa(G) MAX.PRESS. |  |  |  | 刻度范围SCALE MPa
PG-104A |  | ＜30%稀硫酸 | 60 |  |  | 0.8 | [5 empty] | 0~1.6MPa | [6 empty] | SO4-103a-50-M1H
PG-104B |  | ＜30%稀硫酸 | 60 |  |  | 0.8 | [5 empty] | 0~1.6MPa | [6 empty] | SO4-103b-50-M1H
压力表规格 PRESSURE GAUGE SPECIFICATION
型号 MODEL
测量元件形式 MEASURING ELEMENT STYLE | [6 empty] | 波登管
公称直径 NOMINAL DIAMETER (mm) | [6 empty] | 100
精度 ACCURACY | [6 empty] | ±1.6%
测量元件材质 MEASURING ELEMENT MATERIAL | [6 empty] | 304SS
表壳材质 CASE MATERIAL | [6 empty] | 304SS
外壳防护等级 DEGREE OF PROTECTION | [6 empty] | IP-55
工艺连接形式 PROCESS CONN. STYLE | [6 empty] | 法兰连接
螺纹规格 THREAD SIZE
膜片材质 DIAPHRAGM MATERIAL | [6 empty] | HAST C
接液材质 Wetted Parts Material | [6 empty] | HAST C
法兰标准及等级 FLANGE STD.& RATING | [6 empty] | HG/T20592-2009(B) PN16
法兰尺寸及密封面 FLANGE SIZE & FACING | [6 empty] | DN25 RF
制造厂 MANUFACTURER
数量 QUANTITY | [6 empty] | 共2台
备注REMARKS | [6 empty] | 耐振，带过压表保护（量程上限值130%）
修改REV. | 说明DESCRIPTION |  |  | 设计DESD |  |  |  | 日期DATE | 校核CHED |  |  | 日期DATE |  |  |  | 审核APPD |  |  |  | 日期DATE