## 工程量清单-综合单价报价表
醋酸主控室消防施工工程量清单
序号 | 名 称 | 型 号 规 格 | 单位 | 数量 | 材料费 |  | 安装费 |  | 备 注
[5 empty] | 单价 | 合计 （元） | 综合单价 | 合 计 （元）
1 | A型集中电源箱 | 0.5kW-36V | 台 | 1 |  |  |  |  | 见图:202304-93D05/0
2 | A型LED安全出口指示灯 | 36V 1W(消防认证） | 套 | 1 |  |  |  |  | 根据原系统配
3 | A型LED疏散出口指示灯 | 36V 1W(消防认证） | 套 | 1 |  |  |  |  | 根据原系统配
4 | A型LED消防应急灯（嵌入式） | 36V 10W(消防认证） | 套 | 4 |  |  |  |  | 根据原系统配
5 | 感烟探测器 | 根据原系统配 | 套 | 4
6 | 声光报警器 | 根据原系统配 | 套 | 1
7 | 手动报警按钮 | 根据原系统配 | 套 | 2
8 | 消防电话分机 | 根据原系统配 | 套 | 1
9 | 短路隔离器 | 根据原系统配 | 套 | 2
10 | 消防电话中继器 | 根据原系统配 | 套 | 2
11 | 消防模块箱 | 根据原系统配 | 套 | 2 |  |  |  |  | 中继器安装位置及控制室各1套
12 | 低压流体热镀锌钢管 | DN20 | 米 | [5 empty] | 数量按实,暗敷≥30mm
13 | 低压流体热镀锌钢管 | DN40 | 米 | 550 |  |  |  |  | 数量预估,表面刷防火涂料，埋地暗敷或明敷
14 | 无卤低烟阻燃耐火铜芯导线 | WDZB1N-BYJ-450/750V, 2.5mm2 | 米 | [5 empty] | 数量按实
15 | 阻燃耐火双色双绞软铜线 | WDZB1N-RYJS-2x2.5mm2 | 米 | [5 empty] | 数量按实
16 | 消防电话总线 | WDZB1N-RYJP-2x2.5mm2 | 米 | [5 empty] | 数量按实
17 | 电力电缆 | WDZB1N-DJYJPVP-5x(2x4)mm2 | 米 | 550 |  |  |  |  | 数量预估，预留多芯，日后备用
材料价合计（元）
安装费合计（元）
总价（元）
说明：1.消防产品请先确定是否匹配原消防系统后再做采购。2、未列出辅材，请施工单位根据需要，自行考虑。3.所用电器防护等级: 室内不低于IP34，室外不低于IP65，防腐：户内不低于F1，户外不低于WF2。