## 封皮
江苏索普赛瑞装备制造有限公司 SOPO CERE Equipment Manufacturing Co., Ltd. |  | 设计阶段 STAGE |  | 施工图 | 专业 | 工艺
MAJOR
|  | 装置及工区 UNIT & WORK AREA |  | 热工工段/转化工段
项目名称 | 兴发过热器改造 | 版次 REV. |  | 0 | 第 页 共 页
PROJECT |  |  |  |  | SHEET OF
文件名称 | 改造材料表 | 文件号 DOC NO.
DOC
改造材料表
0 | [5 empty] | 2023.12.19
版次 | 说 明 | 设计人 DESD. | 校核人 | 审核人 | 项目经理 | 日 期
REV. | DESCRIPTION | DEND. | CHKD. | APPD. | PM. | DATE

## 内容
江苏索普赛瑞装备制造有限公司 SOPO CERE Equipment Manufacturing Co., Ltd. |  |  | 设计阶段 STAGE | 专业 MAJOR | 工艺
|  |  | 装置及工区 UNIT & WORK AREA | 热工工段/转化工段
项目名称 | 兴发过热器改造 |  | 版次 REV. | 0 | 第 页 共 页
PROJECT |  |  |  |  | SHEET OF
文件名称 | 改造材料表 |  | 文件号 DOC NO. | 0
DOC
序 号 | 材料与名称 | 型号与规格 |  | 数量 | 单位 | 备注REMARK
NO. | Name | Model & Specification |  | Qty | Unit | Remark
一 | 蒸汽部分
(过热器进口管) (过热进口管旁路)
1 | 管道
| 无缝钢管，T=13mm,DN300 | 15CrMoG，GB5310 |  | 2 | m
| 无缝钢管，T=9mm,DN200 | 15CrMoG，GB5310 |  | 1 | m
2 | 弯头
90°弯头
| 90E(L),DN300-Sch80 | 15CrMoG，GB/T12459-2017 |  | 1 | 只
| 90E(L),DN200-Sch80 | 15CrMoG，GB/T12459-2017 |  | 1 | 只
3 | 管道支撑
| J1-300-238-400-A1 | 组合件，HG/T 21629-2021 |  | 1 | 个 | 立板筋板:15CrMoR 底板：Q235B
(过热器中间段）
1 | 管道
| 无缝钢管，T=13mm,DN300 | 15CrMoG，GB5310 |  | 2 | m
2 | 弯头
90°弯头
| 90E(L),DN300-Sch80 | 15CrMoG，GB/T12459-2017 |  | 2 | 只
3 | 管道支撑
| J1-300-238-400-A1 | 组合件，HG/T 21629-2021 |  | 1 | 个 | 立板筋板:15CrMoR 底板：Q235B
(过热器出口管至集汽集箱进口)
1 | 管道
| 无缝钢管，T=13mm,DN300 | 15CrMoG，GB5310 |  | 2 | m
2 | 弯头
90°弯头
| 90E(L),DN300-Sch80 | 15CrMoG，GB/T12459-2017 |  | 1 | 只
3 | 管道支撑
| J1-300-238-400-A1 | 组合件，HG/T 21629-2021 |  | 1 | 个 | 立板筋板:15CrMoR 底板：Q235B
蒸汽管道防腐保温
1 | 绝热层
| 硅酸铝棉 |  |  | 1 | m³
2 | 保护层
| 0.5mm铝合金薄板 | GB 50246 |  | 11 | ㎡
3 | 防腐
| 耐500℃有机硅耐热底漆 | 数量为单层面积，需刷2层 |  | 7.5 | ㎡
设备防腐保温
1 | 绝热层
| 硅酸铝棉 |  |  | 42 | m³
2 | 保护层
| 0.8mm铝合金薄板 | GB 50246 |  | 168 | ㎡
二 | 烟气部分
1 | 管道
| 焊接钢管，T=10mm,DN2600 | 304SS，GB/T12771 |  | 4.5 | m
| 焊接钢管，T=10mm,DN2600 | Q345R，SY/T5037 |  | 3.5 | m
2 | 弯头
| 30°焊接弯头,BW,T=10mm | 见烟气管道弯头详图,Q345R |  | 2 | 只
| 90°焊接弯头,BW,T=10mm | 见烟气管道弯头详图,Q345R |  | 1 | 只
3 | 膨胀节
| 波纹膨胀节，BV | DN2600 |  | 2 | 个 | 见膨胀节数据表
| 波纹膨胀节，BV | DN2600 |  | 1 | 个 | 见膨胀节数据表
4 | 弹簧支架 | VS60F15 |  | 2 | 个 | 见弹簧数据表
| 弹簧支架 | VS60F15 |  | 2 | 个 | 见弹簧数据表
| 弹簧支架 | VS180F17 |  | 2 | 个 | 见弹簧数据表
5 | 管托
| 座式管托 | DN2600 |  | 2 | 个 | 过热器烟气管道支座
| 座式管托 | DN2600 |  | 1 | 个 | 过热器烟气管道支座
6 | 测量接口
| 测温接口 G1 G2 | 组合件 |  | 1 | 套 | 见附图
| 测压接口 G3 G4 | 组合件 |  | 1 | 套 | 见附图
烟气管道防腐保温
1 | 绝热层
| 硅酸铝棉 |  |  | 30 | m³
2 | 保护层
| 0.5mm铝合金薄板 | GB 50246 |  | 170 | ㎡
3 | 防腐
| 耐500℃有机硅耐热底漆 | 数量为单层面积，需刷2层 |  | 91 | ㎡