## 报价表
消防品牌与综合单价报价表
序号 | 名 称 | 规格型号 | 单位 | 数量 | 材料价（乙供） |  |  |  | 安装价 |  |  | 备 注
[5 empty] | 品牌 | 单位 | 单价 | 合计（元） | 单位 | 综合单价 | 合 计 （元）
1 | 镀锌钢管 | De114.3×4.0 | 米 | 100
2 | 镀锌钢管 | De76.1×4.0 | 米 | 40
3 | 闸阀 | DN100 Z41T-16Q | 个 | 2
4 | 自动排气阀 | ARSX-0013 | 个 | 1
5 | 防爆消火栓按钮 | J-SAM-GSTN9313(Ex) | 个 | 7
6 | 防爆手动报警按钮 | J-SAP-8401-B | 个 | 6
7 | 防爆按钮 | J-SAP-8401-GSTN9313-B | 个 | 3
8 | 防爆声光报警器 | GST-HX-F8502-B | 个 | 6
9 | 防爆消防电话 | GST-TS-100A-B | 个 | 1
10 | 防爆火灾报警端子箱 | HJ-1701 | 个 | 1
11 | 消防电话线 | WDZBN-BYJ-3×1.5mm2 | 米 | 560
12 | 消防控制线 | NH-RVS-2×2.5mm2 | 米 | 680
13 | 消防电源支线 | ZBN-BV-2×2.5mm2 | 米 | 150
14 | 消防信号总线 | NH-KVV-8×2.5mm2 | 米 | 560
15 | 洗眼淋浴器 | 喷淋水：＞75.7L/min； 洗眼/洗脸水：＞11.4L/min； 洗眼水：＞1.5L/min | 个 | 5
16 | 单栓消火栓箱及配套 | SG24A65-J 800×650×240； 消火栓：SN65； 水枪：∅19； 水带：衬胶DN65 25m | 套 | 7
17 | 压力表 | Y100 0-1.6MPa 精度1.5级 | 块 | 1
18 | 管道支架（暂估） | 侧向抗震支架 | 只 | 10
19 | 管道支架（暂估） | 纵向抗震支架 | 只 | 7
[5 empty] | 材料费合计（元） |  |  |  | 安装费合计（元）
[5 empty] | 合计总价（元） |  |  |  | 合计含 %税总价（元）