## 封面
江苏索普赛瑞装备制造有限公司 SOPO CERE Equipment Manufacturing Co., Ltd. |  | 兴发过热器改造 |  |  |  | 施工图
|  | 热工工段/转化工段 |  |  |  | 第 1 页 | 共 2 页
管道外防腐材料表
专业：工艺
0 | [6 empty] | 2023.12.19
版 次 | 说 明 |  | 编 制 | 校 核 | 审 核 |  | 日 期

## Sheet1
江苏索普赛瑞装备制造有限公司 SOPO CERE Equipment Manufacturing Co., Ltd. |  |  |  | 管道外防腐材料表 |  |  |  |  | 编制 | 填写编制人 |  |  | 施工图
[9 empty] | 校对 | 填写校对人
[9 empty] | 审核 | 填写审核人 |  |  | 第 2 页 |  | 共 2 页
序号 | 管道代号 | 管道 外径 mm | 管道 长度 m | 介质 温度 ℃ | 绝热 代号 | 管子 外表面积 m2 | 保护层 外表面积 m2 | 覆盖率每层kg/m² |  | 底漆 |  |  | 面漆 |  |  | 备 注 |  | 管道 长度 m
[8 empty] | 底漆 | 面漆 | 油漆名称 | 层数 | 数量 kg | 油漆名称 | 层数 | 数量 kg |  | 保温层厚度 |  | 中间漆
蒸汽部分
1 | SHS011002-300-GC3-H | 325 | 2 | 298 | H | 2.042 | 3.2987 | / | / | 耐500℃有机硅耐热底漆 | 2 | / | / | / | / |  | 100
2 | SHS011003-300-GC3-H | 325 | 1 |  | H | 1.021 | 1.5237 | / | / | 耐500℃有机硅耐热底漆 | 2 | / | / | / | / |  | 80
3 | SHS011004-300-GC3-H | 325 | 1 |  | H | 1.021 | 1.5237 | / | / | 耐500℃有机硅耐热底漆 | 2 | / | / | / | / |  | 80
4 | SHS011005-200-GC3-H | 325 | 1 |  | H | 1.021 | 1.5865 | / | / | 耐500℃有机硅耐热底漆 | 2 | / | / | / | / |  | 90
5 | MS011001-300-GC3-H | 325 | 2 | 450 | H | 2.042 | 3.173 | / | / | 耐500℃有机硅耐热底漆 | 2 | / | / | / | / |  | 90
烟气部分
9 | PG010505-2600-AC2-H | 2620 | 11 | 460 | H | 90.5407 | 102.9814 | / | / | 耐500℃有机硅耐热底漆 | 2 | / | / | / | / |  | 180