## 封面
江苏索普赛瑞装备制造有限公司 SOPO CERE Equipment Manufacturing Co., Ltd. |  | 兴发过热器改造 |  |  |  | 施工图
|  | 热工工段/转化工段 |  |  |  | 第 1 页 | 共 2 页
管道绝热材料表
专业：工艺
0 | [6 empty] | 2023.12.19
版 次 | 说 明 |  | 编 制 | 校 核 | 审 核 |  | 日 期

## 内容
江苏索普赛瑞装备制造有限公司 SOPO CERE Equipment Manufacturing Co., Ltd. |  |  |  | 管道绝热材料表 | [6 empty] | 编制 | 填写编制人 |  | 施工图
[11 empty] | 校对 | 填写校对人
[11 empty] | 审核 | 填写审核人 |  | 第 2 页 |  |  | 共 2 页
序号 | 管道代号 | 管道规格 |  | 管道 长度 m | 介质 温度 ℃ | 绝热 代号 | 绝热层 |  |  |  |  | 防潮层及保护层 |  |  |  |  | 备注 | 管道 长度 m
|  | 外径 mm | 壁厚mm |  |  |  | 绝热材料 | 层数 | 厚度mm | 体积 m³/m | 实需 m³ | 名称及规格 | 标准号 | 单位 | 每米 所需 | 实需
蒸汽部分
1 | SHS011002-300-GC3-H | 325 | 13 | 2 | 298 | H | 硅酸铝棉 | 1 | 100 | 0.13352 | 0.26704 | 0.5mm铝合金薄板 | GB 50246 | ㎡ | 1.6493 | 3.2987
2 | SHS011003-300-GC3-H | 325 | 13 | 1 |  | H | 硅酸铝棉 | 1 | 80 | 0.10179 | 0.10179 | 0.5mm铝合金薄板 | GB 50246 | ㎡ | 1.5237 | 1.5237
3 | SHS011004-300-GC3-H | 325 | 13 | 1 |  | H | 硅酸铝棉 | 1 | 80 | 0.10179 | 0.10179 | 0.5mm铝合金薄板 | GB 50246 | ㎡ | 1.5237 | 1.5237
4 | SHS011005-200-GC3-H | 219 | 9 | 1 |  | H | 硅酸铝棉 | 1 | 90 | 0.087368 | 0.087368 | 0.5mm铝合金薄板 | GB 50246 | ㎡ | 1.2535 | 1.2535
5 | MS011001-300-GC3-H | 325 | 13 | 2 | 450 | H | 硅酸铝棉 | 1 | 90 | 0.11734 | 0.23468 | 0.5mm铝合金薄板 | GB 50246 | ㎡ | 1.5865 | 3.173
烟气部分
9 | PG010504-2600-AE14-H | 2620 | 10 | 7 | 650 | H | 硅酸铝棉 | 2 | 200 | 1.7719 | 12.403 | 0.5mm铝合金薄板 | GB 50246 | ㎡ | 9.4876 | 66.4133
10 | PG010505-2600-AC2-H | 2620 | 10 | 11 | 460 | H | 硅酸铝棉 | 2 | 180 | 1.5834 | 17.417 | 0.5mm铝合金薄板 | GB 50246 | ㎡ | 9.3619 | 102.9814
[10 empty] | 总计 | 30.6127 |  |  |  | 总计 | 180.1672