## 封面
江苏索普赛瑞装备制造有限公司 SOPO CERE Equipment Manufacturing Co., Ltd. |  | 兴发过热器改造 |  |  |  | 施工图
|  | 热工工段/转化工段 |  |  |  | 第 1 页 | 共 2 页
专业：工艺
0 | [6 empty] | 2023.12.19
版 次 | 说 明 |  | 编 制 | 校 核 | 审 核 |  | 日 期

## 内容
江苏索普赛瑞装备制造有限公司 SOPO CERE Equipment Manufacturing Co., Ltd. |  |  |  | 设备绝热材料表 | [6 empty] | 编制 | 填编制人 |  | 施工图
[11 empty] | 校对 | 填校对人
[11 empty] | 审核 | 填审核人 |  | 共 2 页 |  |  | 共 2 页
序号 | 设备位号 | 设备名称 | 设备规格 D（直径）× H（高） 或L（长）mm |  | 介质 温度℃ | 绝热 代号 | 绝热层 |  |  |  |  | 防潮层及保护层 |  |  |  |  | 备注
[7 empty] | 绝热材料 | 层数 | 总厚度mm | 设备外表面积㎡ | 体积 m³ | 名称及规格 | 标准号 | 单位 | 每m所需 | 实需 |  | 直径 | 长或高 | 宽
1 | B010502 | 高温过热器1B | 4512X8245 |  | 630 | H | 硅酸铝 | 1 | 250 | 106.3115 | 42.0757 | 0.8mm铝合金薄板 | GB 50246 | ㎡ | 15.7457 | 168.8722 |  | 4512 | 7500
8250