## 1.1 扉-1 扉页
|  | 雨水收集体系升级改造项目（码头部分） |  |  |  | 工程
招标工程量清单
| 招 标 人： |  |  | 造价咨询人：
|  |  | （单位盖章） |  | （单位资质专用章）
| 法定代表人 或其授权人： |  |  | 法定代表人 或其授权人：
|  |  | （签字或盖章） |  | （签字或盖章）
| 编 制 人： |  |  | 复 核 人：
|  |  | （造价人员签字盖专用章） |  | （造价工程师签字盖专用章）
| 编 制 时 间： |  |  | 复 核 时 间：

## 3.1 表-08 分部分项工程和单价措施项目清单与计价表
分部分项工程和单价措施项目清单与计价表
工程名称：雨水收集体系升级改造项目（码头部分）（土建） |  |  |  |  | 标段： |  |  |  |  | 第1页 共1页
序号 | 项目编码 | 项目名称 |  | 项目特征描述 |  | 计量 单位 | 工程量 | 金额（元）
[8 empty] | 综合单价 | 合价 |  | 其中
暂估价
1 | 010101004001 | 挖基坑土方 |  | 1、土壤类别：三类土 2、挖土深度：1.5m内 3、弃土运距：投标单位自报 |  | m3 | 7.36
2 | 010103001001 | 回填方 |  | 1、密实度要求：夯填 2、填方材料品种：利用挖出的土方 |  | m3 | 4.97
3 | 010103002001 | 余方弃置 |  | 1、废弃料品种：余土 2、运距：投标单位自报 |  | m3 | 2.39
4 | 010404001001 | 垫层 |  | 1、垫层材料种类、配合比、厚度：碎石压入土中200，密实度不宜小于0.97 |  | m3 | 1.64
5 | 010501001001 | 垫层 |  | 1、混凝土种类：非泵送商品砼 2、混凝土强度等级：C15 |  | m3 | 0.61
6 | 010501004001 | 满堂基础 |  | 1、混凝土种类：非泵送商品砼 2、混凝土强度等级：C30 |  | m3 | 1.79
7 | 010515001001 | 现浇构件钢筋 |  | 1、钢筋种类、规格：直径12以内三级钢 |  | t | 0.174
分部分项合计
1 | 011702001001 | 基础 |  | 1、混凝土种类：非泵送商品砼 2、混凝土强度等级：C15 |  | m2 | 0.98
2 | 011702001002 | 基础 |  | 1、混凝土种类：非泵送商品砼 2、混凝土强度等级：C30 |  | m2 | 3.16
3 | 011705001001 | 大型机械设备进出场及安拆 |  | 1、履带式挖掘机1m3以内 场外运输费用 |  | 台次 | 1
单价措施合计
本页小计
合 计
【新点2013清单造价江苏版 V10.3.6】

## 3.2 表-11 总价措施项目清单与计价表
总价措施项目清单与计价表
工程名称：雨水收集体系升级改造项目（码头部分）（土建） | [5 empty] | 标段： |  |  |  | 第1页 共3页
序号 | 项目编码 | 项目名称 |  | 计算基础 | 费率（%） |  | 金额（元） | 调整 费率（%） | 调整后 金额（元） |  | 备注
1 | 011707001001 | 安全文明施工费
1.1 |  | 基本费 |  | 分部分项合计+单价措施项目合计-除税工程设备费 | 3.100
1.2 |  | 增加费 |  | 分部分项合计+单价措施项目合计-除税工程设备费
1.3 |  | 扬尘污染防治增加费 |  | 分部分项合计+单价措施项目合计-除税工程设备费 | 0.310
2 | 011707002001 | 夜间施工 |  | 分部分项合计+单价措施项目合计-除税工程设备费
3 | 011707003001 | 非夜间施工照明 |  | 分部分项合计+单价措施项目合计-除税工程设备费 | [6 empty] | 在计取非夜间施工照明费时，建筑工程、仿古工程、修缮土建部分仅地下室（地宫）部分可计取；单独装饰、安装工程、园林绿化工程、修缮安装部分仅特殊施工部位内施工项目可计取
4 | 011707004001 | 二次搬运 |  | 分部分项合计+单价措施项目合计-除税工程设备费
5 | 011707005001 | 冬雨季施工 |  | 分部分项合计+单价措施项目合计-除税工程设备费
【新点2013清单造价江苏版 V10.3.6】
总价措施项目清单与计价表
工程名称：雨水收集体系升级改造项目（码头部分）（土建） | [5 empty] | 标段： |  |  |  | 第2页 共3页
序号 | 项目编码 | 项目名称 |  | 计算基础 | 费率（%） |  | 金额（元） | 调整 费率（%） | 调整后 金额（元） |  | 备注
6 | 011707006001 | 地上、地下设施、建筑物的临时保护设施 |  | 分部分项合计+单价措施项目合计-除税工程设备费
7 | 011707007001 | 已完工程及设备保护 |  | 分部分项合计+单价措施项目合计-除税工程设备费
8 | 011707008001 | 临时设施 |  | 分部分项合计+单价措施项目合计-除税工程设备费
9 | 011707009001 | 赶工措施 |  | 分部分项合计+单价措施项目合计-除税工程设备费
10 | 011707010001 | 工程按质论价 |  | 分部分项合计+单价措施项目合计-除税工程设备费
11 | 011707011001 | 住宅分户验收 |  | 分部分项合计+单价措施项目合计-除税工程设备费 | [6 empty] | 在计取住宅分户验收时，大型土石方工程、桩基工程和地下室部分不计入计费基础
12 | 011707012001 | 建筑工人实名制费用 |  | 分部分项合计+单价措施项目合计-除税工程设备费 | [6 empty] | 建筑工人实名制设备由建筑工人工资专用账户开户银行提供的，建筑工人实名制费用按表中费率乘以0.5系数计取
13 | 011707091001 | 特殊条件下施工增加费 |  | 分部分项合计+单价措施项目合计-除税工程设备费
【新点2013清单造价江苏版 V10.3.6】
总价措施项目清单与计价表
工程名称：雨水收集体系升级改造项目（码头部分）（土建） | [5 empty] | 标段： |  |  |  | 第3页 共3页
序号 | 项目编码 | 项目名称 |  | 计算基础 | 费率（%） |  | 金额（元） | 调整 费率（%） | 调整后 金额（元） |  | 备注
14 | 011707015001 | 智慧工地费用 |  | 分部分项合计+单价措施项目合计-除税工程设备费 | [6 empty] | 现场安全隐患排查、人员信息动态管理、扬尘管控视频监控、高处作业防护预警、危大工程监测预警和集成平台等设备、软件和管理费用。
【新点2013清单造价江苏版 V10.3.6】

## 3.3 表-12 其他项目清单与计价汇总表
其他项目清单与计价汇总表
工程名称：雨水收集体系升级改造项目（码头部分）（土建） |  |  |  | 标段： |  |  | 第1页 共1页
序号 | 项目名称 |  | 金额(元) |  | 结算金额(元) | 备注
1 | 暂列金额
2 | 暂估价
2.1 | 材料暂估价
2.2 | 专业工程暂估价
3 | 计日工
4 | 总承包服务费
合 计
【新点2013清单造价江苏版 V10.3.6】

## 3.4 表-12-1 暂列金额明细表
暂列金额明细表
工程名称：雨水收集体系升级改造项目（码头部分）（土建） |  |  |  | 标段： |  | 第1页 共1页
序号 | 项目名称 |  | 计量单位 |  | 暂定金额(元) | 备注
合 计
【新点2013清单造价江苏版 V10.3.6】

## 3.5 表-13 规费、税金项目计价表
规费、税金项目计价表
工程名称：雨水收集体系升级改造项目（码头部分）（土建） |  |  |  | 标段： |  |  | 第1页 共1页
序号 | 项目名称 |  | 计算基础 |  | 计算基数(元) | 计算费率(％) |  | 金额(元)
1 | 规费 |  | 环境保护税+社会保险费+住房公积金 |  |  | 100.000
1.1 | 社会保险费 |  | 分部分项工程费+措施项目费+其他项目费-除税工程设备费 |  |  | 3.200
1.2 | 住房公积金 |  | 分部分项工程费+措施项目费+其他项目费-除税工程设备费 |  |  | 0.530
1.3 | 环境保护税 |  | 分部分项工程费+措施项目费+其他项目费-除税工程设备费
2 | 税金 |  | 分部分项工程费+措施项目费+其他项目费+规费-除税甲供材料和甲供设备费/1.01 |  |  | 9.000
合 计
【新点2013清单造价江苏版 V10.3.6】

## 4.1 表-08 分部分项工程和单价措施项目清单与计价表
分部分项工程和单价措施项目清单与计价表
工程名称：雨水收集体系升级改造项目（码头部分）（安装） |  |  |  |  | 标段： |  |  |  |  | 第1页 共6页
序号 | 项目编码 | 项目名称 |  | 项目特征描述 |  | 计量 单位 | 工程量 | 金额（元）
[8 empty] | 综合单价 | 合价 |  | 其中
暂估价
1 | 030109012001 | 其他泵 |  | 1、名称：潜水泵（浮球开关、控制箱） 2、型号：JYWQ50-10-11-1200-1.1 3、规格：Q=10m3/h，h=11m，P=1.1kW/380V 4、材质：304不锈钢 5、单机试运转要求：接线调试不解体 6、其他：详见施工图纸 |  | 台 | 3
2 | 031006015001 | 水箱 |  | 1、名称：雨水收到集箱 2、材质、类型：SS304不锈钢、壁厚5mm 3、型号、规格：1500*1500*1500 |  | 台 | 2
3 | 030801006001 | 低压不锈钢管 |  | 1、名称：不锈钢焊接钢管 2、材质：SS304 3、规格：D60.3×2.5 4、焊接方法：电弧焊连接 5、压力试验、吹扫与清洗设计要求及其他：详见施图纸 |  | m | 110
4 | 030801006002 | 低压不锈钢管 |  | 1、名称：不锈钢焊接钢管 2、材质：SS304 3、规格：D76.1*2.5 4、焊接方法：电弧焊连接 5、压力试验、吹扫与清洗设计要求及其他：详见施图纸 |  | m | 10
5 | 030801006003 | 低压不锈钢管 |  | 1、名称：不锈钢焊接钢管 2、材质：SS304 3、规格：D114.3*3 4、焊接方法：电弧焊连接 5、压力试验、吹扫与清洗设计要求及其他：详见施图纸 |  | m | 308
本页小计
【新点2013清单造价江苏版 V10.3.6】
分部分项工程和单价措施项目清单与计价表
工程名称：雨水收集体系升级改造项目（码头部分）（安装） |  |  |  |  | 标段： |  |  |  |  | 第2页 共6页
序号 | 项目编码 | 项目名称 |  | 项目特征描述 |  | 计量 单位 | 工程量 | 金额（元）
[8 empty] | 综合单价 | 合价 |  | 其中
暂估价
6 | 030801006004 | 低压不锈钢管 |  | 1、名称：不锈钢焊接钢管 2、材质：SS304 3、规格：D219.1*3.5 4、焊接方法：电弧焊连接 5、压力试验、吹扫与清洗设计要求及其他：详见施图纸 |  | m | 740
7 | 030804003001 | 低压不锈钢管件 |  | 1、名称：90°弯头 2、材质：SS304 3、规格：DN50 δ=2.5 4、焊接方法：电弧焊 |  | 个 | 10
8 | 030804003002 | 低压不锈钢管件 |  | 1、名称：90°弯头 2、材质：SS304 3、规格：DN65 δ=2.5 4、焊接方法：电弧焊 |  | 个 | 3
9 | 030804003003 | 低压不锈钢管件 |  | 1、名称：90°弯头 2、材质：SS304 3、规格：DN100 δ=3.0 4、焊接方法：电弧焊 |  | 个 | 42
10 | 030804003004 | 低压不锈钢管件 |  | 1、名称：90°弯头 2、材质：SS304 3、规格：DN200 δ=3.5 4、焊接方法：电弧焊 |  | 个 | 30
11 | 030804003005 | 低压不锈钢管件 |  | 1、名称：大小头 2、材质：SS304 3、规格：DN65*50 δ=2.5 4、焊接方法：电弧焊 |  | 个 | 1
12 | 030804003006 | 低压不锈钢管件 |  | 1、名称：异径三通 2、材质：SS304 3、规格：DN200*65 δ=3.5 4、焊接方法：电弧焊 |  | 个 | 2
13 | 030804003007 | 低压不锈钢管件 |  | 1、名称：异径三通 2、材质：SS304 3、规格：DN200*100 δ=3.5 4、焊接方法：电弧焊 |  | 个 | 42
本页小计
【新点2013清单造价江苏版 V10.3.6】
分部分项工程和单价措施项目清单与计价表
工程名称：雨水收集体系升级改造项目（码头部分）（安装） |  |  |  |  | 标段： |  |  |  |  | 第3页 共6页
序号 | 项目编码 | 项目名称 |  | 项目特征描述 |  | 计量 单位 | 工程量 | 金额（元）
[8 empty] | 综合单价 | 合价 |  | 其中
暂估价
14 | 030804003008 | 低压不锈钢管件 |  | 1、名称：正三通 2、材质：SS304 3、规格：DN200*200 δ=3.5 4、焊接方法：电弧焊 |  | 个 | 1
15 | 031004014001 | 排水附件 |  | 1、名称：不锈钢排水口 2、材质：SS304 3、型号、规格：DN100 4、安装方式：承插式（含机械开孔及修补） |  | 个 | 42
16 | 030807003008 | 低压法兰阀门 |  | 1、名称：不锈钢闸阀 2、材质：SS304不锈钢 3、型号、规格：DN200 4、连接形式：法兰压接 |  | 个 | 7
17 | 030807003009 | 低压法兰阀门 |  | 1、名称：不锈钢闸阀 2、材质：SS304不锈钢 3、型号、规格：DN65 4、连接形式：法兰压接 |  | 个 | 3
18 | 030807003010 | 低压法兰阀门 |  | 1、名称：不锈钢闸阀 2、材质：SS304不锈钢 3、型号、规格：DN50 4、连接形式：法兰压接 |  | 个 | 2
19 | 030807003011 | 低压法兰阀门 |  | 1、名称：不锈钢止回阀 2、材质：SS304不锈钢 3、型号、规格：DN65 4、连接形式：法兰压接 |  | 个 | 2
本页小计
【新点2013清单造价江苏版 V10.3.6】
分部分项工程和单价措施项目清单与计价表
工程名称：雨水收集体系升级改造项目（码头部分）（安装） |  |  |  |  | 标段： |  |  |  |  | 第4页 共6页
序号 | 项目编码 | 项目名称 |  | 项目特征描述 |  | 计量 单位 | 工程量 | 金额（元）
[8 empty] | 综合单价 | 合价 |  | 其中
暂估价
20 | 030807003012 | 低压法兰阀门 |  | 1、名称：不锈钢止回阀 2、材质：SS304不锈钢 3、型号、规格：DN50 4、连接形式：法兰压接 |  | 个 | 2
21 | 030807003006 | 低压法兰阀门 |  | 1、名称：软接头 2、型号、规格：KXT-1 DN65 3、连接形式：法兰压接 |  | 个 | 2
22 | 030807003007 | 低压法兰阀门 |  | 1、名称：软接头 2、型号、规格：KXT-1 DN50 3、连接形式：法兰压接 |  | 个 | 2
23 | 030810004001 | 低压不锈钢法兰 |  | 1、名称：不锈钢平焊法兰含丁晴橡胶垫片 2、材质：SS304 3、型号、规格：DN200 4、连接形式：SS304不锈钢螺栓压接含不锈钢螺母及垫片 5、焊接方法：电弧焊 |  | 副 | 8.5
24 | 030810004002 | 低压不锈钢法兰 |  | 1、名称：不锈钢平焊法兰含丁晴橡胶垫片 2、材质：SS304 3、型号、规格：DN65 4、连接形式：SS304不锈钢螺栓压接含不锈钢螺母及垫片 5、焊接方法：电弧焊 |  | 副 | 3
25 | 030810004003 | 低压不锈钢法兰 |  | 1、名称：不锈钢平焊法兰含丁晴橡胶垫片 2、材质：SS304 3、型号、规格：DN50 4、连接形式：SS304不锈钢螺栓压接含不锈钢螺母及垫片 5、焊接方法：电弧焊 |  | 副 | 6
本页小计
【新点2013清单造价江苏版 V10.3.6】
分部分项工程和单价措施项目清单与计价表
工程名称：雨水收集体系升级改造项目（码头部分）（安装） |  |  |  |  | 标段： |  |  |  |  | 第5页 共6页
序号 | 项目编码 | 项目名称 |  | 项目特征描述 |  | 计量 单位 | 工程量 | 金额（元）
[8 empty] | 综合单价 | 合价 |  | 其中
暂估价
26 | 031002001001 | 管道支架 |  | 1、名称：管道支撑架制安 2、材质：型钢 3、管架形式：三角型 4、防腐：除径锈，红丹防锈漆、调和漆各二度 |  | Kg | 995.54
27 | 030411001001 | 配管 |  | 1、名称：电气配管 2、材质：热镀锌钢管 3、规格：SC20 4、配置形式：沿混凝土结构明配 5、接地要求：接地跨接 |  | m | 15
28 | 030411001002 | 配管 |  | 1、名称：电气配管 2、材质：热镀锌钢管 3、规格：SC25 4、配置形式：沿混凝土结构明配 5、接地要求：接地跨接 |  | m | 20
29 | 030411001003 | 配管 |  | 1、名称：电气配管 2、材质：热镀锌钢管 3、规格：SC32 4、配置形式：沿混凝土结构明配 5、接地要求：接地跨接 |  | m | 10
30 | 030408001001 | 电力电缆 |  | 1、名称：铜芯电力电缆 2、型号、规格：ZR-YJV-5*2.5 3、电压等级（kV）：0.6/1KV |  | m | 170
31 | 030408001002 | 电力电缆 |  | 1、名称：铜芯电力电缆 2、型号、规格：ZR-YJV-5*4.0 3、电压等级（kV）：0.6/1KV |  | m | 350
32 | 030408001003 | 电力电缆 |  | 1、名称：铜芯电力电缆（设备自带） 2、型号、规格：ZR-YJV-4*2.5 3、电压等级（kV）：0.6/1KV |  | m | 30
33 | 031002002001 | 设备支架 |  | 1、材质：型钢 2、形式：详见施工图纸 |  | Kg | 1977.8
本页小计
【新点2013清单造价江苏版 V10.3.6】
分部分项工程和单价措施项目清单与计价表
工程名称：雨水收集体系升级改造项目（码头部分）（安装） |  |  |  |  | 标段： |  |  |  |  | 第6页 共6页
序号 | 项目编码 | 项目名称 |  | 项目特征描述 |  | 计量 单位 | 工程量 | 金额（元）
[8 empty] | 综合单价 | 合价 |  | 其中
暂估价
34 | 010606013001 | 零星钢构件 |  | 1、构件名称：预埋件 2、钢材品种、规格：Q235B，250*250*16 |  | kg | 34.6
35 | 031202003001 | 一般钢结构防腐蚀 |  | 1、除锈级别：Sa2.5级 2、涂刷（喷）品种：氯磺化聚乙烯漆 3、涂刷（喷）遍数、漆膜厚度：三底三面 |  | Kg | 1977.8
分部分项合计
1 | 03B001 | 江面施工机械 |  | 1、江面施工机械费由投标人自报 |  | 项 | 1
2 | 031301017001 | 脚手架搭拆 |  |  |  | 项 | 1
单价措施合计
本页小计
合 计
【新点2013清单造价江苏版 V10.3.6】

## 4.2 表-11 总价措施项目清单与计价表
总价措施项目清单与计价表
工程名称：雨水收集体系升级改造项目（码头部分）（安装） | [5 empty] | 标段： |  |  |  | 第1页 共2页
序号 | 项目编码 | 项目名称 |  | 计算基础 | 费率（%） |  | 金额（元） | 调整 费率（%） | 调整后 金额（元） |  | 备注
1 | 031302001001 | 安全文明施工费
1.1 |  | 基本费 |  | 分部分项合计+单价措施项目合计-除税工程设备费
1.2 |  | 增加费 |  | 分部分项合计+单价措施项目合计-除税工程设备费 | 0.300
1.3 |  | 扬尘污染防治增加费 |  | 分部分项合计+单价措施项目合计-除税工程设备费 | 0.210
2 | 031302002001 | 夜间施工增加 |  | 分部分项合计+单价措施项目合计-除税工程设备费
3 | 031302003001 | 非夜间施工增加 |  | 分部分项合计+单价措施项目合计-除税工程设备费
4 | 031302004001 | 二次搬运 |  | 分部分项合计+单价措施项目合计-除税工程设备费
5 | 031302005001 | 冬雨季施工增加 |  | 分部分项合计+单价措施项目合计-除税工程设备费
6 | 031302006001 | 已完工程及设备保护 |  | 分部分项合计+单价措施项目合计-除税工程设备费
7 | 031302008001 | 临时设施 |  | 分部分项合计+单价措施项目合计-除税工程设备费
8 | 031302009001 | 赶工措施 |  | 分部分项合计+单价措施项目合计-除税工程设备费
【新点2013清单造价江苏版 V10.3.6】
总价措施项目清单与计价表
工程名称：雨水收集体系升级改造项目（码头部分）（安装） | [5 empty] | 标段： |  |  |  | 第2页 共2页
序号 | 项目编码 | 项目名称 |  | 计算基础 | 费率（%） |  | 金额（元） | 调整 费率（%） | 调整后 金额（元） |  | 备注
9 | 031302010001 | 工程按质论价 |  | 分部分项合计+单价措施项目合计-除税工程设备费
10 | 031302011001 | 住宅分户验收 |  | 分部分项合计+单价措施项目合计-除税工程设备费 | [6 empty] | 在计取住宅分户验收时，大型土石方工程、桩基工程和地下室部分不计入计费基础
11 | 031302012001 | 建筑工人实名制费用 |  | 分部分项合计+单价措施项目合计-除税工程设备费 | [6 empty] | 建筑工人实名制设备由建筑工人工资专用账户开户银行提供的，建筑工人实名制费用按表中费率乘以0.5系数计取
12 | 031302090001 | 地上、地下设施、建筑物的临时保护设施 |  | 分部分项合计+单价措施项目合计-除税工程设备费
13 | 031302091001 | 特殊条件下施工增加费 |  | 分部分项合计+单价措施项目合计-除税工程设备费
14 | 031302015001 | 智慧工地费用 |  | 分部分项合计+单价措施项目合计-除税工程设备费 | [6 empty] | 现场安全隐患排查、人员信息动态管理、扬尘管控视频监控、高处作业防护预警、危大工程监测预警和集成平台等设备、软件和管理费用。
【新点2013清单造价江苏版 V10.3.6】

## 4.3 表-12 其他项目清单与计价汇总表
其他项目清单与计价汇总表
工程名称：雨水收集体系升级改造项目（码头部分）（安装） |  |  |  | 标段： |  |  | 第1页 共1页
序号 | 项目名称 |  | 金额(元) |  | 结算金额(元) | 备注
1 | 暂列金额 |  | 65000.00
2 | 暂估价
2.1 | 材料暂估价
2.2 | 专业工程暂估价
3 | 计日工
4 | 总承包服务费
合 计 |  |  | 65000.00
【新点2013清单造价江苏版 V10.3.6】

## 4.4 表-12-1 暂列金额明细表
暂列金额明细表
工程名称：雨水收集体系升级改造项目（码头部分）（安装） |  |  |  | 标段： |  | 第1页 共1页
序号 | 项目名称 |  | 计量单位 |  | 暂定金额(元) | 备注
1 | 预留金 |  |  |  | 65000.00
合 计 |  |  |  |  | 65000.00
【新点2013清单造价江苏版 V10.3.6】

## 4.5 表-13 规费、税金项目计价表
规费、税金项目计价表
工程名称：雨水收集体系升级改造项目（码头部分）（安装） |  |  |  | 标段： |  |  | 第1页 共1页
序号 | 项目名称 |  | 计算基础 |  | 计算基数(元) | 计算费率(％) |  | 金额(元)
1 | 规费 |  | 环境保护税+社会保险费+住房公积金 |  |  | 100.000
1.1 | 社会保险费 |  | 分部分项工程费+措施项目费+其他项目费-除税工程设备费 |  |  | 2.400
1.2 | 住房公积金 |  | 分部分项工程费+措施项目费+其他项目费-除税工程设备费 |  |  | 0.420
1.3 | 环境保护税 |  | 分部分项工程费+措施项目费+其他项目费-除税工程设备费
2 | 税金 |  | 分部分项工程费+措施项目费+其他项目费+规费-除税甲供材料和甲供设备费/1.01 |  |  | 9.000
合 计
【新点2013清单造价江苏版 V10.3.6】