## 新的工作表 (3)
行号 | 项目 | 物料编码 | 物料名称 | 型号 | 规格 | 单位 | 数量 | 用途说明 | 需求部门 | 材质
10 | QG2024111200024899 | 02020200000601 | 闸阀 | PN16 DN150 Z41F-16C 20# RF | Z41F-16C | 只 | 4 | 醋酸酯日常备件 | 醋酸厂 | 20#
590 | QG2024111100024895 | 02060200000010 | 不锈钢闸阀 | Z41W-150lb 8″ RF |  | 只 | 1 | 甲醇 RF | 甲醇厂
250 | QG2024111200024903 | 02060200000010 | 不锈钢闸阀 | Z41W-150lb 8″ RF 316L |  | 只 | 2 | RF 316L | 醋酸厂
600 | QG2024111100024895 | 02060200000013 | 不锈钢闸阀 | Z41W-10P DN50 |  | 只 | 2 | 甲醇 | 甲醇厂
230 | QG2024111100024896 | 02060200000059 | 闸阀 | Z41H-150lb 6″ RF WCB |  | 只 | 4 | 二期供热站0.35/0.6MPa蒸汽放空自调阀前后切断阀更换大修材料 | 热电厂
240 | QG2024111100024896 | 02060200000062 | 闸阀 | Z41H-150lb 10″ RF WCB |  | 只 | 6 | 二期供热站乙酯分气缸大修材料 | 热电厂
610 | QG2024111100024895 | 02060200000121 | 闸阀 | 1" 150LB RF A105 Z41H |  | 只 | 20 | Z41H 蒸汽 | 甲醇厂
620 | QG2024111100024895 | 02060200000135 | 闸阀 | Z41H-16C DN150 碳钢 |  | 只 | 1 | 蒸汽 | 甲醇厂
150 | QG2024111200024906 | 02060200000215 | 闸阀 | Z41H-150lb 14＂ RF |  | 只 | 2 |  | 气化厂
630 | QG2024111100024895 | 02060200000228 | 不锈钢闸阀 | 2"600LB 304 RF Z41H? |  | 只 | 10 | 甲醇 | 甲醇厂
250 | QG2024111100024896 | 02060200000254 | 闸阀 | Z41H-150lb 8″ RF WCB |  | 只 | 3 | 二期供热站乙酯分气缸大修材料 | 热电厂
640 | QG2024111100024895 | 02060200000347 | 闸阀 | DN20 PN16 ZPH-C/H-160C SW |  | 个 | 2 |  | 甲醇厂
650 | QG2024111100024895 | 02060200000348 | 闸阀 | DN150 Z41H-160C RJ |  | 个 | 2 | 蒸汽 | 甲醇厂
660 | QG2024111100024895 | 02060200000349 | 闸阀 | DN100 Z41H-160C RJ |  | 片 | 2 | 蒸汽 | 甲醇厂
670 | QG2024111100024895 | 02060200000357 | 闸阀 | 8“ 150LB 304 RF Z41H |  | 只 | 2 | Z41H 甲醇 | 甲醇厂
680 | QG2024111100024895 | 02060200000441 | 闸阀 | 1" 300LB RF Z2H3B03-P2G2 F304/CF8 |  | 只 | 3 | 甲醇 | 甲醇厂
690 | QG2024111100024895 | 02060200000442 | 闸阀 | 3/4" 300LB RF Z2H3B03-P2G2 F304/CF8 |  | 只 | 3 | 甲醇 | 甲醇厂
260 | QG2024111200024903 | 02060200000864 | 闸阀 | Z41W-20PL 150lb 316L RF PN20NPS2" | PN20NPS2" | 只 | 3 |  | 醋酸厂 | 316L
700 | QG2024111100024895 | 02060200001350 | 闸阀 | DN80 PN10.0 FM Z41Y-100I |  | 件 | 2 |  | 甲醇厂
260 | QG2024111100024896 | 02060200001365 | 闸阀 | Z41H-16C,DN350 RF WCB |  | 只 | 2 | 水汽班组大修材料 | 热电厂
710 | QG2024111100024895 | 02060200001378 | 法兰闸阀 | CL300 DN25 RF Z41H-300lbWCB |  | 个 | 10 | 蒸汽 | 甲醇厂 | WCB
720 | QG2024111100024895 | 02060200001400 | 闸阀 | CL150 DN600 RF Z41H-150lb304 |  | 个 | 1 | CO | 甲醇厂 | 304
730 | QG2024111100024895 | 02060200001417 | 闸阀 | DN25 PN160 RJ20# Z41H | DN25 PN160 RJ | 只 | 8 | Z41H 蒸汽 | 甲醇厂 | 20#
740 | QG2024111100024895 | 02060200001418 | 闸阀 | DN50 PN1.0 304 Z41H | DN50 PN1.0 304 | 只 | 4 | Z41H 甲醇 | 甲醇厂
750 | QG2024111100024895 | 02060200001419 | 闸阀 | 4寸 900LB RJ304 Z41H | 4寸 900LB RJ | 只 | 4 | Z41H 甲醇 | 甲醇厂 | 304
760 | QG2024111100024895 | 02060200001420 | 闸阀 | DN400 150lb316L Z41H | DN400 150lb | 只 | 1 | Z41H 甲醇 | 甲醇厂 | 316L
770 | QG2024111100024895 | 02060500000242 | 止回阀 | DN150 PN16.0 RJ H44H-160C |  | 个 | 2 | 蒸汽 | 甲醇厂