## 绝热工程安装及拆除
2025年海纳川绝热类施工报价清单
报价单位：人民币/元 以下报价均为含税价
序号 | 工程名称 | 项目特征 | 工程单位 | 拟安装数量（不登高） |  |  | 拟拆除数量（不登高） |  |  | 拟安装数量（登高） |  |  | 拟拆除数量（登高）
|  |  |  | 拟作业量 | 控制单价 | 合计 | 拟作业量 | 控制单价 | 合计 | 拟作业量 | 控制单价 | 合计 | 拟作业量 | 控制单价 | 合计
1 | 隔热层安拆 | 1.规格：DN40 2.涡街流量计 3.硅酸铝：厚度50mm | 只 | 2 | 441.34 | 882.68 | 2 | 176.536 | 353.072 | / | / | / | / | / | /
2 | 隔热层安拆 | 1.规格：DN50 2.涡街流量计 3.硅酸铝：厚度50mm | 只 | 2 | 441.34 | 882.68 | 2 | 176.536 | 353.072 | / | / | / | / | / | /
3 | 隔热层安拆 | 1.规格：DN80 2.涡街流量计 3.硅酸铝：厚度50mm | 只 | 3 | 531.15 | 1593.45 | 3 | 212.46 | 637.38 | / | / | / | / | / | /
4 | 隔热层安拆 | 1.规格：DN80 2.质量流量计 3.硅酸铝：厚度50mm | 只 | 8 | 531.15 | 4249.2 | 8 | 212.46 | 1699.68 | / | / | / | / | / | /
5 | 隔热层安拆 | 1.规格：DN100 2.质量流量计 3.硅酸铝：厚度50mm | 只 | 3 | 946.84 | 2840.52 | 3 | 378.736 | 1136.208 | / | / | / | / | / | /
6 | 隔热层安拆 | 1.规格：DN15 2.管道或管件 3.硅酸铝：厚度50mm 4.形式：管壳 | 米 | 2 | 83.45 | 166.9 | 2 | 33.38 | 66.76 | 1 | 91.795 | 91.795 | 1 | 41.725 | 41.725
7 | 隔热层安拆 | 1.规格：DN20 2.管道或管件 3.硅酸铝：厚度50mm 4.形式：管壳 | 米 | 2 | 89.41 | 178.82 | 2 | 35.764 | 71.528 | 1 | 98.351 | 98.351 | 1 | 44.705 | 44.705
8 | 隔热层安拆 | 1.规格：DN25 2.管道或管件 3.硅酸铝：厚度50mm 4.形式：管壳 | 米 | 50 | 97.61 | 4880.5 | 50 | 39.044 | 1952.2 | 25 | 107.371 | 2684.275 | 25 | 48.805 | 1220.125
9 | 隔热层安拆 | 1.规格：DN50 2.管道或管件 3.硅酸铝：厚度50mm 4.形式：管壳 | 米 | 50 | 128.89 | 6444.5 | 50 | 51.556 | 2577.8 | 25 | 141.779 | 3544.475 | 25 | 64.445 | 1611.125
10 | 隔热层安拆 | 1.规格：DN80 2.管道或管件 3.硅酸铝：厚度50mm 4.形式：管壳 | 米 | 70 | 93.56 | 6549.2 | 70 | 37.424 | 2619.68 | 35 | 102.916 | 3602.06 | 35 | 46.78 | 1637.3
11 | 隔热层安拆 | 1.规格：DN100 2.管道或管件 3.硅酸铝：厚度50mm 4.形式：管壳 | 米 | 70 | 110.82 | 7757.4 | 70 | 44.328 | 3102.96 | 35 | 121.902 | 4266.57 | 35 | 55.41 | 1939.35
12 | 隔热层安拆 | 1.规格：DN150 2.管道或管件 3.硅酸铝：厚度50mm 4.形式：管壳 | 米 | 30 | 132.39 | 3971.7 | 30 | 52.956 | 1588.68 | 15 | 145.629 | 2184.435 | 15 | 66.195 | 992.925
13 | 隔热层安拆 | 1.规格：DN200 2.管道或管件 3.硅酸铝：厚度50mm 4.形式：管壳 | 米 | 50 | 165.31 | 8265.5 | 50 | 66.124 | 3306.2 | 25 | 181.841 | 4546.025 | 25 | 82.655 | 2066.375
14 | 隔热层安拆 | 1.规格：DN250 2.管道或管件 3.硅酸铝：厚度50mm 4.形式：管壳 | 米 | 2 | 198.61 | 397.22 | 2 | 79.444 | 158.888 | 1 | 218.471 | 218.471 | 1 | 99.305 | 99.305
15 | 隔热层安拆 | 1.规格：DN300 2.管道或管件 3.硅酸铝：厚度50mm | 米 | 2 | 230.74 | 461.48 | 2 | 92.296 | 184.592 | 1 | 253.814 | 253.814 | 1 | 115.37 | 115.37
16 | 隔热层安拆 | 1.规格：DN350 2.管道或管件 3.硅酸铝：厚度50mm | 米 | 2 | 243.21 | 486.42 | 2 | 97.284 | 194.568 | 1 | 267.531 | 267.531 | 1 | 121.605 | 121.605
17 | 隔热层安拆 | 1.规格：DN400 2.管道或管件 3.硅酸铝：厚度50mm | 米 | 2 | 271.18 | 542.36 | 2 | 108.472 | 216.944 | / | / | / | / | / | /
18 | 隔热层安拆 | 1.规格：DN250 2.管道或管件 3.硅酸铝：厚度80mm | 米 | 2 | 186.6934 | 373.3868 | 2 | 74.6774 | 149.3547 | / | / | / | / | / | /
19 | 隔热层安拆 | 1.规格：DN300 2.管道或管件 3.硅酸铝：厚度80mm | 米 | 2 | 216.8956 | 433.7912 | 2 | 86.7582 | 173.5165 | / | / | / | / | / | /
20 | 隔热层安拆 | 1.规格：DN350 2.管道或管件 3.硅酸铝：厚度80mm | 米 | 2 | 228.6174 | 457.2348 | 2 | 91.447 | 182.8939 | / | / | / | / | / | /
21 | 隔热层安拆 | 1.规格：DN400 2.管道或管件 3.硅酸铝：厚度80mm | 米 | 2 | 254.9092 | 509.8184 | 2 | 101.9637 | 203.9274 | / | / | / | / | / | /
22 | 隔热层安拆 | 1.规格：DN20 2.法兰 3.硅酸铝：厚度50mm | 副 | 2 | 305.15 | 610.3 | 2 | 122.06 | 244.12 | 1 | 335.665 | 335.665 | 1 | 152.575 | 152.575
23 | 隔热层安拆 | 1.规格：DN25 2.法兰 3.硅酸铝：厚度50mm | 副 | 10 | 315 | 3150 | 10 | 126 | 1260 | 5 | 346.5 | 1732.5 | 5 | 157.5 | 787.5
24 | 隔热层安拆 | 1.规格：DN50 2.法兰 3.硅酸铝：厚度50mm | 副 | 10 | 367.5 | 3675 | 10 | 147 | 1470 | 5 | 404.25 | 2021.25 | 5 | 183.75 | 918.75
25 | 隔热层安拆 | 1.规格：DN80 2.法兰 3.硅酸铝：厚度50mm | 副 | 15 | 400.3 | 6004.5 | 15 | 160.12 | 2401.8 | 8 | 440.33 | 3522.64 | 8 | 200.15 | 1601.2
26 | 隔热层安拆 | 1.规格：DN100 2.法兰 3.硅酸铝：厚度50mm | 副 | 10 | 675.92 | 6759.2 | 10 | 270.368 | 2703.68 | 5 | 743.512 | 3717.56 | 5 | 337.96 | 1689.8
27 | 隔热层安拆 | 1.规格：DN150 2.法兰 3.硅酸铝：厚度50mm | 副 | 5 | 780.93 | 3904.65 | 5 | 312.372 | 1561.86 | 1 | 859.023 | 859.023 | 1 | 390.465 | 390.465
28 | 隔热层安拆 | 1.规格：DN200 2.法兰 3.硅酸铝：厚度50mm | 副 | 10 | 977.8 | 9778 | 10 | 391.12 | 3911.2 | 5 | 1075.58 | 5377.9 | 5 | 488.9 | 2444.5
29 | 隔热层安拆 | 1.规格：DN250 2.法兰 3.硅酸铝：厚度50mm | 副 | 2 | 1640.62 | 3281.24 | 2 | 656.248 | 1312.496 | 1 | 1804.682 | 1804.682 | 1 | 820.31 | 820.31
30 | 隔热层安拆 | 1.规格：DN300 2.法兰 3.硅酸铝：厚度50mm | 副 | 2 | 1988.41 | 3976.82 | 2 | 795.364 | 1590.728 | 1 | 2187.251 | 2187.251 | 1 | 994.205 | 994.205
31 | 隔热层安拆 | 1.规格：DN350 2.法兰 3.硅酸铝：厚度50mm | 副 | 2 | 2168.86 | 4337.72 | 2 | 867.544 | 1735.088 | 1 | 2385.746 | 2385.746 | 1 | 1084.43 | 1084.43
32 | 隔热层安拆 | 1.规格：DN400 2.法兰 3.硅酸铝：厚度50mm | 副 | 2 | 2349.34 | 4698.68 | 2 | 939.736 | 1879.472 | 1 | 2584.274 | 2584.274 | 1 | 1174.67 | 1174.67
33 | 隔热层安拆 | 1.规格：DN250 2.法兰 3.硅酸铝：厚度80mm | 副 | 2 | 1542.1828 | 3084.3656 | 2 | 616.8731 | 1233.7462 | 1 | 1696.4011 | 1696.4011 | 1 | 771.0914 | 771.0914
34 | 隔热层安拆 | 1.规格：DN300 2.法兰 3.硅酸铝：厚度80mm | 副 | 2 | 1869.1054 | 3738.2108 | 2 | 747.6422 | 1495.2843 | 1 | 2056.0159 | 2056.0159 | 1 | 934.5527 | 934.5527
35 | 隔热层安拆 | 1.规格：DN350 2.法兰 3.硅酸铝：厚度80mm | 副 | 2 | 2038.7284 | 4077.4568 | 2 | 815.4914 | 1630.9827 | 1 | 2242.6012 | 2242.6012 | 1 | 1019.3642 | 1019.3642
36 | 隔热层安拆 | 1.规格：DN400 2.法兰 3.硅酸铝：厚度80mm | 副 | 2 | 2208.3796 | 4416.7592 | 2 | 883.3518 | 1766.7037 | 1 | 2429.2176 | 2429.2176 | 1 | 1104.1898 | 1104.1898
37 | 隔热层安拆 | 1.规格：DN15 2.阀门 3.硅酸铝：厚度50mm | 只 | 2 | 212.94 | 425.88 | 2 | 85.176 | 170.352 | 1 | 234.234 | 234.234 | 1 | 106.47 | 106.47
38 | 隔热层安拆 | 1.规格：DN20 2.阀门 3.硅酸铝：厚度50mm | 只 | 2 | 246.3 | 492.6 | 2 | 98.52 | 197.04 | 1 | 270.93 | 270.93 | 1 | 123.15 | 123.15
39 | 隔热层安拆 | 1.规格：DN25 2.阀门 3.硅酸铝：厚度50mm | 只 | 4 | 266.81 | 1067.24 | 4 | 106.724 | 426.896 | 1 | 293.491 | 293.491 | 1 | 133.405 | 133.405
40 | 隔热层安拆 | 1.规格：DN40 2.阀门 3.硅酸铝：厚度50mm | 只 | 4 | 266.81 | 1067.24 | 4 | 106.724 | 426.896 | 1 | 293.491 | 293.491 | 1 | 133.405 | 133.405
41 | 隔热层安拆 | 1.规格：DN50 2.阀门 3.硅酸铝：厚度50mm | 只 | 6 | 441.26 | 2647.56 | 6 | 176.504 | 1059.024 | 1 | 485.386 | 485.386 | 1 | 220.63 | 220.63
42 | 隔热层安拆 | 1.规格：DN80 2.阀门 3.硅酸铝：厚度50mm | 只 | 5 | 531.06 | 2655.3 | 5 | 212.424 | 1062.12 | 1 | 584.166 | 584.166 | 1 | 265.53 | 265.53
43 | 隔热层安拆 | 1.规格：DN100 2.阀门 3.硅酸铝：厚度50mm | 只 | 4 | 946.69 | 3786.76 | 4 | 378.676 | 1514.704 | 1 | 1041.359 | 1041.359 | 1 | 473.345 | 473.345
44 | 隔热层安拆 | 1.规格：DN150 2.阀门 3.硅酸铝：厚度50mm | 只 | 2 | 1249.41 | 2498.82 | 2 | 499.764 | 999.528 | 1 | 1374.351 | 1374.351 | 1 | 624.705 | 624.705
45 | 隔热层安拆 | 1.规格：DN200 2.阀门 3.硅酸铝：厚度50mm | 只 | 6 | 1762.5 | 10575 | 6 | 705 | 4230 | 1 | 1938.75 | 1938.75 | 1 | 881.25 | 881.25
46 | 隔热层安拆 | 1.规格：DN250 2.阀门 3.硅酸铝：厚度50mm | 只 | 11 | 2193.52 | 24128.72 | 11 | 877.408 | 9651.488 | 1 | 2412.872 | 2412.872 | 1 | 1096.76 | 1096.76
47 | 隔热层安拆 | 1.规格：DN300 2.阀门 3.硅酸铝：厚度50mm | 只 | 2 | 2924.67 | 5849.34 | 2 | 1169.868 | 2339.736 | 1 | 3217.137 | 3217.137 | 1 | 1462.335 | 1462.335
48 | 隔热层安拆 | 1.规格：DN350 2.阀门 3.硅酸铝：厚度50mm | 只 | 2 | 3478.84 | 6957.68 | 2 | 1391.536 | 2783.072 | 1 | 3826.724 | 3826.724 | 1 | 1739.42 | 1739.42
49 | 隔热层安拆 | 1.规格：DN400 2.阀门 3.硅酸铝：厚度50mm | 只 | 2 | 4086.85 | 8173.7 | 2 | 1634.74 | 3269.48 | 1 | 4495.535 | 4495.535 | 1 | 2043.425 | 2043.425
50 | 隔热层安拆 | 1.规格：DN250 2.阀门 3.硅酸铝：厚度80mm | 只 | 2 | 2061.9088 | 4123.8176 | 2 | 824.7635 | 1649.527 | 1 | 2268.0997 | 2268.0997 | 1 | 1030.9544 | 1030.9544
51 | 隔热层安拆 | 1.规格：DN300 2.阀门 3.硅酸铝：厚度80mm | 只 | 2 | 2749.1898 | 5498.3796 | 2 | 1099.6759 | 2199.3518 | 1 | 3024.1088 | 3024.1088 | 1 | 1374.5949 | 1374.5949
52 | 隔热层安拆 | 1.规格：DN350 2.阀门 3.硅酸铝：厚度80mm | 只 | 2 | 3270.1096 | 6540.2192 | 2 | 1308.0438 | 2616.0877 | 1 | 3597.1206 | 3597.1206 | 1 | 1635.0548 | 1635.0548
53 | 隔热层安拆 | 1.规格：DN400 2.阀门 3.硅酸铝：厚度80mm | 只 | 2 | 3841.639 | 7683.278 | 2 | 1536.6556 | 3073.3112 | 1 | 4225.8029 | 4225.8029 | 1 | 1920.8195 | 1920.8195
54 | 隔热层安拆 | 1.设备 2.硅酸铝：厚度50mm | 平方 | 2 | 545.19 | 1090.38 | 2 | 218.076 | 436.152 | 1 | 599.709 | 599.709 | 1 | 272.595 | 272.595
55 | 隔热层安拆 | 1.设备 2.硅酸铝：厚度150mm | 平方 | 2 | 454.3153 | 908.6306 | 2 | 181.7261 | 363.4522 | 1 | 499.7468 | 499.7468 | 1 | 227.1576 | 227.1576
56 | 隔热层安拆 | 1.规格：DN15 2.管道或管件 3.聚乙烯：厚度50mm 4.形式：管壳 | 米 | 2 | 77.94 | 155.88 | 2 | 31.176 | 62.352 | 1 | 85.734 | 85.734 | 1 | 38.97 | 38.97
57 | 隔热层安拆 | 1.规格：DN20 2.管道或管件 3.聚乙烯：厚度50mm 4.形式：管壳 | 米 | 2 | 83.53 | 167.06 | 2 | 33.412 | 66.824 | 1 | 91.883 | 91.883 | 1 | 41.765 | 41.765
58 | 隔热层安拆 | 1.规格：DN25 2.管道或管件 3.聚乙烯：厚度50mm 4.形式：管壳 | 米 | 2 | 91.17 | 182.34 | 2 | 36.468 | 72.936 | 1 | 100.287 | 100.287 | 1 | 45.585 | 45.585
59 | 隔热层安拆 | 1.规格：DN50 2.管道或管件 3.聚乙烯：厚度50mm 4.形式：管壳 | 米 | 2 | 120.4 | 240.8 | 2 | 48.16 | 96.32 | 1 | 132.44 | 132.44 | 1 | 60.2 | 60.2
60 | 隔热层安拆 | 1.规格：DN80 2.管道或管件 3.聚乙烯：厚度50mm 4.形式：管壳 | 米 | 2 | 118.94 | 237.88 | 2 | 47.576 | 95.152 | 1 | 130.834 | 130.834 | 1 | 59.47 | 59.47
61 | 隔热层安拆 | 1.规格：DN100 2.管道或管件 3.聚乙烯：厚度50mm 4.形式：管壳 | 米 | 2 | 140.88 | 281.76 | 2 | 56.352 | 112.704 | 1 | 154.968 | 154.968 | 1 | 70.44 | 70.44
62 | 隔热层安拆 | 1.规格：DN150 2.管道或管件 3.聚乙烯：厚度50mm 4.形式：管壳 | 米 | 2 | 140.88 | 281.76 | 2 | 56.352 | 112.704 | 1 | 154.968 | 154.968 | 1 | 70.44 | 70.44
63 | 隔热层安拆 | 1.规格：DN15 2.管道或管件 3.聚乙烯：厚度80mm | 米 | 2 | 73.2636 | 146.5272 | 2 | 29.3054 | 58.6109 | 1 | 80.59 | 80.59 | 1 | 36.6318 | 36.6318
64 | 隔热层安拆 | 1.规格：DN20 2.管道或管件 3.聚乙烯：厚度80mm | 米 | 2 | 78.5182 | 157.0364 | 2 | 31.4073 | 62.8146 | 1 | 86.37 | 86.37 | 1 | 39.2591 | 39.2591
65 | 隔热层安拆 | 1.规格：DN25 2.管道或管件 3.聚乙烯：厚度80mm | 米 | 2 | 85.6998 | 171.3996 | 2 | 34.2799 | 68.5598 | 1 | 94.2698 | 94.2698 | 1 | 42.8499 | 42.8499
66 | 隔热层安拆 | 1.规格：DN50 2.管道或管件 3.聚乙烯：厚度80mm | 米 | 2 | 113.176 | 226.352 | 2 | 45.2704 | 90.5408 | 1 | 124.4936 | 124.4936 | 1 | 56.588 | 56.588
67 | 隔热层安拆 | 1.规格：DN80 2.管道或管件 3.聚乙烯：厚度80mm | 米 | 2 | 111.8036 | 223.6072 | 2 | 44.7214 | 89.4429 | 1 | 122.984 | 122.984 | 1 | 55.9018 | 55.9018
68 | 隔热层安拆 | 1.规格：DN100 2.管道或管件 3.聚乙烯：厚度80mm | 米 | 2 | 132.4272 | 264.8544 | 2 | 52.9709 | 105.9418 | 1 | 145.6699 | 145.6699 | 1 | 66.2136 | 66.2136
69 | 隔热层安拆 | 1.规格：DN150 2.管道或管件 3.聚乙烯：厚度80mm | 米 | 2 | 155.7486 | 311.4972 | 2 | 62.2994 | 124.5989 | 1 | 171.3235 | 171.3235 | 1 | 77.8743 | 77.8743
70 | 隔热层安拆 | 1.规格：DN15 2.法兰 3.聚乙烯：厚度50mm | 副 | 2 | 73.37 | 146.74 | 2 | 29.348 | 58.696 | 1 | 80.707 | 80.707 | 1 | 36.685 | 36.685
71 | 隔热层安拆 | 1.规格：DN20 2.法兰 3.聚乙烯：厚度50mm | 副 | 2 | 73.37 | 146.74 | 2 | 29.348 | 58.696 | 1 | 80.707 | 80.707 | 1 | 36.685 | 36.685
72 | 隔热层安拆 | 1.规格：DN25 2.法兰 3.聚乙烯：厚度50mm | 副 | 2 | 73.37 | 146.74 | 2 | 29.348 | 58.696 | 1 | 80.707 | 80.707 | 1 | 36.685 | 36.685
73 | 隔热层安拆 | 1.规格：DN50 2.法兰 3.聚乙烯：厚度50mm | 副 | 2 | 73.37 | 146.74 | 2 | 29.348 | 58.696 | 1 | 80.707 | 80.707 | 1 | 36.685 | 36.685
74 | 隔热层安拆 | 1.规格：DN80 2.法兰 3.聚乙烯：厚度50mm | 副 | 2 | 409.41 | 818.82 | 2 | 163.764 | 327.528 | 1 | 450.351 | 450.351 | 1 | 204.705 | 204.705
75 | 隔热层安拆 | 1.规格：DN100 2.法兰 3.聚乙烯：厚度50mm | 副 | 2 | 409.41 | 818.82 | 2 | 163.764 | 327.528 | 1 | 450.351 | 450.351 | 1 | 204.705 | 204.705
76 | 隔热层安拆 | 1.规格：DN150 2.法兰 3.聚乙烯：厚度50mm | 副 | 2 | 466.96 | 933.92 | 2 | 186.784 | 373.568 | 1 | 513.656 | 513.656 | 1 | 233.48 | 233.48
77 | 隔热层安拆 | 1.规格：DN15 2.法兰 3.聚乙烯：厚度80mm | 副 | 2 | 68.9678 | 137.9356 | 2 | 27.5871 | 55.1742 | 1 | 75.8646 | 75.8646 | 1 | 34.4839 | 34.4839
78 | 隔热层安拆 | 1.规格：DN20 2.法兰 3.聚乙烯：厚度80mm | 副 | 2 | 68.9678 | 137.9356 | 2 | 27.5871 | 55.1742 | 1 | 75.8646 | 75.8646 | 1 | 34.4839 | 34.4839
79 | 隔热层安拆 | 1.规格：DN25 2.法兰 3.聚乙烯：厚度80mm | 副 | 2 | 68.9678 | 137.9356 | 2 | 27.5871 | 55.1742 | 1 | 75.8646 | 75.8646 | 1 | 34.4839 | 34.4839
80 | 隔热层安拆 | 1.规格：DN50 2.法兰 3.聚乙烯：厚度80mm | 副 | 2 | 68.9678 | 137.9356 | 2 | 27.5871 | 55.1742 | 1 | 75.8646 | 75.8646 | 1 | 34.4839 | 34.4839
81 | 隔热层安拆 | 1.规格：DN80 2.法兰 3.聚乙烯：厚度80mm | 副 | 2 | 384.8454 | 769.6908 | 2 | 153.9382 | 307.8763 | 1 | 423.3299 | 423.3299 | 1 | 192.4227 | 192.4227
82 | 隔热层安拆 | 1.规格：DN100 2.法兰 3.聚乙烯：厚度80mm | 副 | 2 | 384.8454 | 769.6908 | 2 | 153.9382 | 307.8763 | 1 | 423.3299 | 423.3299 | 1 | 192.4227 | 192.4227
83 | 隔热层安拆 | 1.规格：DN150 2.法兰 3.聚乙烯：厚度80mm | 副 | 2 | 438.9424 | 877.8848 | 2 | 175.577 | 351.1539 | 1 | 482.8366 | 482.8366 | 1 | 219.4712 | 219.4712
84 | 隔热层安拆 | 1.规格：DN15 2.阀门 3.聚乙烯：厚度50mm | 只 | 2 | 188.86 | 377.72 | 2 | 75.544 | 151.088 | 1 | 207.746 | 207.746 | 1 | 94.43 | 94.43
85 | 隔热层安拆 | 1.规格：DN20 2.阀门 3.聚乙烯：厚度50mm | 只 | 2 | 188.86 | 377.72 | 2 | 75.544 | 151.088 | 1 | 207.746 | 207.746 | 1 | 94.43 | 94.43
86 | 隔热层安拆 | 1.规格：DN25 2.阀门 3.聚乙烯：厚度50mm | 只 | 2 | 188.86 | 377.72 | 2 | 75.544 | 151.088 | 1 | 207.746 | 207.746 | 1 | 94.43 | 94.43
87 | 隔热层安拆 | 1.规格：DN50 2.阀门 3.聚乙烯：厚度50mm | 只 | 2 | 188.86 | 377.72 | 2 | 75.544 | 151.088 | 1 | 207.746 | 207.746 | 1 | 94.43 | 94.43
88 | 隔热层安拆 | 1.规格：DN80 2.阀门 3.聚乙烯：厚度50mm | 只 | 2 | 419.02 | 838.04 | 2 | 167.608 | 335.216 | 1 | 460.922 | 460.922 | 1 | 209.51 | 209.51
89 | 隔热层安拆 | 1.规格：DN100 2.阀门 3.聚乙烯：厚度50mm | 只 | 2 | 419.02 | 838.04 | 2 | 167.608 | 335.216 | 1 | 460.922 | 460.922 | 1 | 209.51 | 209.51
90 | 隔热层安拆 | 1.规格：DN150 2.阀门 3.聚乙烯：厚度50mm | 只 | 2 | 1113.74 | 2227.48 | 2 | 445.496 | 890.992 | 1 | 1225.114 | 1225.114 | 1 | 556.87 | 556.87
91 | 隔热层安拆 | 1.设备 2.聚乙烯：厚度50mm | 平方 | 3 | 823.93 | 2471.79 | 3 | 329.572 | 988.716 | 1 | 906.323 | 906.323 | 1 | 411.965 | 411.965
92 | 隔热层安拆 | 1.规格：DN15 2.阀门 3.聚乙烯：厚度80mm | 只 | 2 | 177.5284 | 355.0568 | 2 | 71.0114 | 142.0227 | 1 | 195.2812 | 195.2812 | 1 | 88.7642 | 88.7642
93 | 隔热层安拆 | 1.规格：DN20 2.阀门 3.聚乙烯：厚度80mm | 只 | 2 | 177.5284 | 355.0568 | 2 | 71.0114 | 142.0227 | 1 | 195.2812 | 195.2812 | 1 | 88.7642 | 88.7642
94 | 隔热层安拆 | 1.规格：DN25 2.阀门 3.聚乙烯：厚度80mm | 只 | 2 | 177.5284 | 355.0568 | 2 | 71.0114 | 142.0227 | 1 | 195.2812 | 195.2812 | 1 | 88.7642 | 88.7642
95 | 隔热层安拆 | 1.规格：DN50 2.阀门 3.聚乙烯：厚度80mm | 只 | 2 | 177.5284 | 355.0568 | 2 | 71.0114 | 142.0227 | 1 | 195.2812 | 195.2812 | 1 | 88.7642 | 88.7642
96 | 隔热层安拆 | 1.规格：DN80 2.阀门 3.聚乙烯：厚度80mm | 只 | 2 | 393.8788 | 787.7576 | 2 | 157.5515 | 315.103 | 1 | 433.2667 | 433.2667 | 1 | 196.9394 | 196.9394
97 | 隔热层安拆 | 1.规格：DN100 2.阀门 3.聚乙烯：厚度80mm | 只 | 2 | 393.8788 | 787.7576 | 2 | 157.5515 | 315.103 | 1 | 433.2667 | 433.2667 | 1 | 196.9394 | 196.9394
98 | 隔热层安拆 | 1.规格：DN150 2.阀门 3.聚乙烯：厚度80mm | 只 | 2 | 1046.9156 | 2093.8312 | 2 | 418.7662 | 837.5325 | 1 | 1151.6072 | 1151.6072 | 1 | 523.4578 | 523.4578
99 | 隔热层安拆 | 1.设备 2.聚乙烯：厚度80mm | 平方 | 5 | 774.4942 | 3872.471 | 5 | 309.7977 | 1548.9884 | 1 | 851.9436 | 851.9436 | 1 | 387.2471 | 387.2471
100 | 隔热层安拆 | 1.设备 2.聚乙烯：厚度150mm | 平方 | 5 | 737.8191 | 3689.0955 | 5 | 295.1276 | 1475.6382 | 1 | 811.601 | 811.601 | 1 | 368.9096 | 368.9096
101 | 防潮层安拆 | 1.PVC耐火防水布，厚度0.1mm 2.管道或管件：DN15 | 米 | 2 | 29.25 | 58.5 | 2 | 11.7 | 23.4 | 1 | 32.175 | 32.175 | 1 | 14.625 | 14.625
102 | 防潮层安拆 | 1.PVC耐火防水布，厚度0.1mm 2.管道或管件：DN20 | 米 | 2 | 30.56 | 61.12 | 2 | 12.224 | 24.448 | 1 | 33.616 | 33.616 | 1 | 15.28 | 15.28
103 | 防潮层安拆 | 1.PVC耐火防水布，厚度0.1mm 2.管道或管件：DN25 | 米 | 50 | 32.19 | 1609.5 | 50 | 12.876 | 643.8 | 25 | 35.409 | 885.225 | 25 | 16.095 | 402.375
104 | 防潮层安拆 | 1.PVC耐火防水布，厚度0.1mm 2.管道或管件：DN50 | 米 | 50 | 38.54 | 1927 | 50 | 15.416 | 770.8 | 25 | 42.394 | 1059.85 | 25 | 19.27 | 481.75
105 | 防潮层安拆 | 1.PVC耐火防水布，厚度0.1mm 2.管道或管件：DN80 | 米 | 70 | 45.59 | 3191.3 | 70 | 18.236 | 1276.52 | 35 | 50.149 | 1755.215 | 35 | 22.795 | 797.825
106 | 防潮层安拆 | 1.PVC耐火防水布，厚度0.1mm 2.管道或管件：DN100 | 米 | 70 | 50.14 | 3509.8 | 70 | 20.056 | 1403.92 | 35 | 55.154 | 1930.39 | 35 | 25.07 | 877.45
107 | 防潮层安拆 | 1.PVC耐火防水布，厚度0.1mm 2.管道或管件：DN150 | 米 | 30 | 62.41 | 1872.3 | 30 | 24.964 | 748.92 | 15 | 68.651 | 1029.765 | 15 | 31.205 | 468.075
108 | 防潮层安拆 | 1.PVC耐火防水布，厚度0.1mm 2.管道或管件：DN200 | 米 | 50 | 76.94 | 3847 | 50 | 30.776 | 1538.8 | 25 | 84.634 | 2115.85 | 25 | 38.47 | 961.75
109 | 防潮层安拆 | 1.PVC耐火防水布，厚度0.1mm 2.管道或管件：DN250 | 米 | 5 | 89.9 | 449.5 | 5 | 35.96 | 179.8 | 1 | 98.89 | 98.89 | 1 | 44.95 | 44.95
110 | 防潮层安拆 | 1.PVC耐火防水布，厚度0.1mm 2.管道或管件：DN300 | 米 | 2 | 102.49 | 204.98 | 2 | 40.996 | 81.992 | 1 | 112.739 | 112.739 | 1 | 51.245 | 51.245
111 | 防潮层安拆 | 1.PVC耐火防水布，厚度0.1mm 2.管道或管件：DN350 | 米 | 2 | 115.01 | 230.02 | 2 | 46.004 | 92.008 | 1 | 126.511 | 126.511 | 1 | 57.505 | 57.505
112 | 防潮层安拆 | 1.PVC耐火防水布，厚度0.1mm 2.管道或管件：DN400 | 米 | 2 | 126.59 | 253.18 | 2 | 50.636 | 101.272 | / | / | / | / | / | /
113 | 防潮层安拆 | 1.PVC耐火防水布，厚度0.1mm 2.阀门：DN15 | 个 | 2 | 7.07 | 14.14 | 2 | 2.828 | 5.656 | 1 | 7.777 | 7.777 | 1 | 3.535 | 3.535
114 | 防潮层安拆 | 1.PVC耐火防水布，厚度0.1mm 2.阀门：DN20 | 只 | 2 | 8.12 | 16.24 | 2 | 3.248 | 6.496 | 1 | 8.932 | 8.932 | 1 | 4.06 | 4.06
115 | 防潮层安拆 | 1.PVC耐火防水布，厚度0.1mm 2.阀门：DN25 | 只 | 4 | 8.81 | 35.24 | 4 | 3.524 | 14.096 | 1 | 9.691 | 9.691 | 1 | 4.405 | 4.405
116 | 防潮层安拆 | 1.PVC耐火防水布，厚度0.1mm 2.阀门：DN50 | 只 | 6 | 14.56 | 87.36 | 6 | 5.824 | 34.944 | 1 | 16.016 | 16.016 | 1 | 7.28 | 7.28
117 | 防潮层安拆 | 1.PVC耐火防水布，厚度0.1mm 2.阀门：DN80 | 只 | 5 | 17.52 | 87.6 | 5 | 7.008 | 35.04 | 1 | 19.272 | 19.272 | 1 | 8.76 | 8.76
118 | 防潮层安拆 | 1.PVC耐火防水布，厚度0.1mm 2.阀门：DN100 | 只 | 4 | 19.54 | 78.16 | 4 | 7.816 | 31.264 | 1 | 21.494 | 21.494 | 1 | 9.77 | 9.77
119 | 防潮层安拆 | 1.PVC耐火防水布，厚度0.1mm 2.阀门：DN150 | 只 | 2 | 25.78 | 51.56 | 2 | 10.312 | 20.624 | 1 | 28.358 | 28.358 | 1 | 12.89 | 12.89
120 | 防潮层安拆 | 1.PVC耐火防水布，厚度0.1mm 2.阀门：DN200 | 只 | 6 | 32.27 | 193.62 | 6 | 12.908 | 77.448 | 1 | 35.497 | 35.497 | 1 | 16.135 | 16.135
121 | 防潮层安拆 | 1.PVC耐火防水布，厚度0.1mm 2.阀门：DN250 | 只 | 11 | 40.21 | 442.31 | 11 | 16.084 | 176.924 | 1 | 44.231 | 44.231 | 1 | 20.105 | 20.105
122 | 防潮层安拆 | 1.PVC耐火防水布，厚度0.1mm 2.阀门：DN300 | 只 | 2 | 48.24 | 96.48 | 2 | 19.296 | 38.592 | 1 | 53.064 | 53.064 | 1 | 24.12 | 24.12
123 | 防潮层安拆 | 1.PVC耐火防水布，厚度0.1mm 2.阀门：DN350 | 只 | 2 | 57.38 | 114.76 | 2 | 22.952 | 45.904 | 1 | 63.118 | 63.118 | 1 | 28.69 | 28.69
124 | 防潮层安拆 | 1.PVC耐火防水布，厚度0.1mm 2.阀门：DN400 | 只 | 3 | 67.37 | 202.11 | 3 | 26.948 | 80.844 | 1 | 74.107 | 74.107 | 1 | 33.685 | 33.685
125 | 防潮层安拆 | 1.PVC耐火防水布，厚度0.1mm 2.法兰：DN15 | 副 | 2 | 7.66 | 15.32 | 2 | 3.064 | 6.128 | 1 | 8.426 | 8.426 | 1 | 3.83 | 3.83
126 | 防潮层安拆 | 1.PVC耐火防水布，厚度0.1mm 2.法兰：DN20 | 副 | 2 | 7.92 | 15.84 | 2 | 3.168 | 6.336 | 1 | 8.712 | 8.712 | 1 | 3.96 | 3.96
127 | 防潮层安拆 | 1.PVC耐火防水布，厚度0.1mm 2.法兰：DN25 | 副 | 10 | 8.16 | 81.6 | 10 | 3.264 | 32.64 | 5 | 8.976 | 44.88 | 5 | 4.08 | 20.4
128 | 防潮层安拆 | 1.PVC耐火防水布，厚度0.1mm 2.法兰：DN50 | 副 | 10 | 9.44 | 94.4 | 10 | 3.776 | 37.76 | 5 | 10.384 | 51.92 | 5 | 4.72 | 23.6
129 | 防潮层安拆 | 1.PVC耐火防水布，厚度0.1mm 2.法兰：DN80 | 副 | 15 | 10.38 | 155.7 | 15 | 4.152 | 62.28 | 8 | 11.418 | 91.344 | 8 | 5.19 | 41.52
130 | 防潮层安拆 | 1.PVC耐火防水布，厚度0.1mm 2.法兰：DN100 | 副 | 10 | 10.87 | 108.7 | 10 | 4.348 | 43.48 | 5 | 11.957 | 59.785 | 5 | 5.435 | 27.175
131 | 防潮层安拆 | 1.PVC耐火防水布，厚度0.1mm 2.法兰：DN150 | 副 | 5 | 12.58 | 62.9 | 5 | 5.032 | 25.16 | 2 | 13.838 | 27.676 | 2 | 6.29 | 12.58
132 | 防潮层安拆 | 1.PVC耐火防水布，厚度0.1mm 2.法兰：DN200 | 副 | 10 | 14.01 | 140.1 | 10 | 5.604 | 56.04 | 5 | 15.411 | 77.055 | 5 | 7.005 | 35.025
133 | 防潮层安拆 | 1.PVC耐火防水布，厚度0.1mm 2.法兰：DN250 | 副 | 2 | 23.52 | 47.04 | 2 | 9.408 | 18.816 | 1 | 25.872 | 25.872 | 1 | 11.76 | 11.76
134 | 防潮层安拆 | 1.PVC耐火防水布，厚度0.1mm 2.法兰：DN300 | 副 | 2 | 25.65 | 51.3 | 2 | 10.26 | 20.52 | 1 | 28.215 | 28.215 | 1 | 12.825 | 12.825
135 | 防潮层安拆 | 1.PVC耐火防水布，厚度0.1mm 2.法兰：DN350 | 副 | 2 | 27.97 | 55.94 | 2 | 11.188 | 22.376 | 1 | 30.767 | 30.767 | 1 | 13.985 | 13.985
136 | 防潮层安拆 | 1.PVC耐火防水布，厚度0.1mm 2.法兰：DN400 | 副 | 1 | 30.29 | 30.29 | 1 | 12.116 | 12.116 | 1 | 33.319 | 33.319 | 1 | 15.145 | 15.145
137 | 防潮层安拆 | 1.PVC耐火防水布，厚度0.1mm 2.涡街流量计：DN40 | 只 | 2 | 14.56 | 29.12 | 2 | 5.824 | 11.648 | / | / | / | / | / | /
138 | 防潮层安拆 | 1.PVC耐火防水布，厚度0.1mm 2.涡街流量计：DN50 | 只 | 2 | 14.56 | 29.12 | 2 | 5.824 | 11.648 | / | / | / | / | / | /
139 | 防潮层安拆 | 1.PVC耐火防水布，厚度0.1mm 2.涡街流量计：DN80 | 只 | 3 | 17.52 | 52.56 | 3 | 7.008 | 21.024 | / | / | / | / | / | /
140 | 防潮层安拆 | 1.PVC耐火防水布，厚度0.1mm 2.质量流量计：DN80 | 只 | 8 | 17.52 | 140.16 | 8 | 7.008 | 56.064 | / | / | / | / | / | /
141 | 防潮层安拆 | 1.PVC耐火防水布，厚度0.1mm 2.质量流量计：DN100 | 只 | 3 | 19.54 | 58.62 | 3 | 7.816 | 23.448 | / | / | / | / | / | /
142 | 防潮层安拆 | 1.PVC耐火防水布，厚度0.1mm 2.法兰：DN400 | 副 | 2 | 30.29 | 60.58 | 2 | 12.116 | 24.232 | / | / | / | / | / | /
143 | 防潮层安拆 | 1.PVC耐火防水布，厚度0.1mm 2.设备 | 平方 | 50 | 69.68 | 3484 | 50 | 27.872 | 1393.6 | 10 | 76.648 | 766.48 | 10 | 34.84 | 348.4
144 | 铝皮安拆 | 1.铝皮：厚度0.5mm 2.管道或管件：DN15 | 米 | 5 | 158.19 | 790.95 | 5 | 63.276 | 316.38 | 5 | 174.009 | 870.045 | 5 | 79.095 | 395.475
145 | 铝皮安拆 | 1.铝皮：厚度0.5mm 2.管道或管件：DN20 | 米 | 5 | 165.25 | 826.25 | 5 | 66.1 | 330.5 | 5 | 181.775 | 908.875 | 5 | 82.625 | 413.125
146 | 铝皮安拆 | 1.铝皮：厚度0.5mm 2.管道或管件：DN25 | 米 | 5 | 173.97 | 869.85 | 5 | 69.588 | 347.94 | 5 | 191.367 | 956.835 | 5 | 86.985 | 434.925
147 | 铝皮安拆 | 1.铝皮：厚度0.5mm 2.管道或管件：DN50 | 米 | 5 | 208.44 | 1042.2 | 5 | 83.376 | 416.88 | 5 | 229.284 | 1146.42 | 5 | 104.22 | 521.1
148 | 铝皮安拆 | 1.铝皮：厚度0.5mm 2.管道或管件：DN80 | 米 | 5 | 245.8 | 1229 | 5 | 98.32 | 491.6 | 5 | 270.38 | 1351.9 | 5 | 122.9 | 614.5
149 | 铝皮安拆 | 1.铝皮：厚度0.5mm 2.管道或管件：DN100 | 米 | 5 | 279.02 | 1395.1 | 5 | 111.608 | 558.04 | 5 | 306.922 | 1534.61 | 5 | 139.51 | 697.55
150 | 铝皮安拆 | 1.铝皮：厚度0.5mm 2.管道或管件：DN150 | 米 | 5 | 337.56 | 1687.8 | 5 | 135.024 | 675.12 | 5 | 371.316 | 1856.58 | 5 | 168.78 | 843.9
151 | 铝皮安拆 | 1.铝皮：厚度0.5mm 2.管道或管件：DN200 | 米 | 5 | 416.05 | 2080.25 | 5 | 166.42 | 832.1 | 5 | 457.655 | 2288.275 | 5 | 208.025 | 1040.125
152 | 铝皮安拆 | 1.铝皮：厚度0.5mm 2.管道或管件：DN250 | 米 | 5 | 486.2 | 2431 | 5 | 194.48 | 972.4 | 5 | 534.82 | 2674.1 | 5 | 243.1 | 1215.5
153 | 铝皮安拆 | 1.铝皮：厚度0.5mm 2.管道或管件：DN300 | 米 | 2 | 554.31 | 1108.62 | 2 | 221.724 | 443.448 | 5 | 609.741 | 3048.705 | 5 | 277.155 | 1385.775
154 | 铝皮安拆 | 1.铝皮：厚度0.5mm 2.管道或管件：DN350 | 米 | 2 | 621.98 | 1243.96 | 2 | 248.792 | 497.584 | 5 | 684.178 | 3420.89 | 5 | 310.99 | 1554.95
155 | 铝皮安拆 | 1.铝皮：厚度0.5mm 2.管道或管件：DN400 | 米 | 2 | 684.68 | 1369.36 | 2 | 273.872 | 547.744 | 5 | 753.148 | 3765.74 | 5 | 342.34 | 1711.7
156 | 铝皮安拆 | 1.铝皮：厚度0.5mm 2.阀门：DN15 | 只 | 5 | 231.49 | 1157.45 | 5 | 92.596 | 462.98 | 2 | 254.639 | 509.278 | 2 | 115.745 | 231.49
157 | 铝皮安拆 | 1.铝皮：厚度0.5mm 2.阀门：DN20 | 只 | 5 | 266.15 | 1330.75 | 5 | 106.46 | 532.3 | 2 | 292.765 | 585.53 | 2 | 133.075 | 266.15
158 | 铝皮安拆 | 1.铝皮：厚度0.5mm 2.阀门：DN25 | 只 | 4 | 288.34 | 1153.36 | 4 | 115.336 | 461.344 | 2 | 317.174 | 634.348 | 2 | 144.17 | 288.34
159 | 铝皮安拆 | 1.铝皮：厚度0.5mm 2.阀门：DN50 | 只 | 6 | 476.85 | 2861.1 | 6 | 190.74 | 1144.44 | 2 | 524.535 | 1049.07 | 2 | 238.425 | 476.85
160 | 铝皮安拆 | 1.铝皮：厚度0.5mm 2.阀门：DN80 | 只 | 5 | 573.9 | 2869.5 | 5 | 229.56 | 1147.8 | 2 | 631.29 | 1262.58 | 2 | 286.95 | 573.9
161 | 铝皮安拆 | 1.铝皮：厚度0.5mm 2.阀门：DN100 | 只 | 4 | 640.43 | 2561.72 | 4 | 256.172 | 1024.688 | 2 | 704.473 | 1408.946 | 2 | 320.215 | 640.43
162 | 铝皮安拆 | 1.铝皮：厚度0.5mm 2.阀门：DN150 | 只 | 2 | 844.19 | 1688.38 | 2 | 337.676 | 675.352 | 5 | 928.609 | 4643.045 | 5 | 422.095 | 2110.475
163 | 铝皮安拆 | 1.铝皮：厚度0.5mm 2.阀门：DN200 | 只 | 6 | 1057.67 | 6346.02 | 6 | 423.068 | 2538.408 | 2 | 1163.437 | 2326.874 | 2 | 528.835 | 1057.67
164 | 铝皮安拆 | 1.铝皮：厚度0.5mm 2.阀门：DN250 | 只 | 2 | 1316.89 | 2633.78 | 2 | 526.756 | 1053.512 | 5 | 1448.579 | 7242.895 | 5 | 658.445 | 3292.225
165 | 铝皮安拆 | 1.铝皮：厚度0.5mm 2.阀门：DN300 | 只 | 2 | 1580.28 | 3160.56 | 2 | 632.112 | 1264.224 | 5 | 1738.308 | 8691.54 | 5 | 790.14 | 3950.7
166 | 铝皮安拆 | 1.铝皮：厚度0.5mm 2.阀门：DN350 | 只 | 2 | 1879.69 | 3759.38 | 2 | 751.876 | 1503.752 | 5 | 2067.659 | 10338.295 | 5 | 939.845 | 4699.225
167 | 铝皮安拆 | 1.铝皮：厚度0.5mm 2.阀门：DN400 | 只 | 3 | 2206.85 | 6620.55 | 3 | 882.74 | 2648.22 | / | / | / | / | / | /
168 | 铝皮安拆 | 1.铝皮：厚度0.5mm 2.法兰：DN15 | 副 | 2 | 230.39 | 460.78 | 2 | 92.156 | 184.312 | 2 | 253.429 | 506.858 | 2 | 115.195 | 230.39
169 | 铝皮安拆 | 1.铝皮：厚度0.5mm 2.法兰：DN20 | 副 | 2 | 238.02 | 476.04 | 2 | 95.208 | 190.416 | 2 | 261.822 | 523.644 | 2 | 119.01 | 238.02
170 | 铝皮安拆 | 1.铝皮：厚度0.5mm 2.法兰：DN25 | 副 | 10 | 245.68 | 2456.8 | 10 | 98.272 | 982.72 | 2 | 270.248 | 540.496 | 2 | 122.84 | 245.68
171 | 铝皮安拆 | 1.铝皮：厚度0.5mm 2.法兰：DN50 | 副 | 10 | 283.86 | 2838.6 | 10 | 113.544 | 1135.44 | 2 | 312.246 | 624.492 | 2 | 141.93 | 283.86
172 | 铝皮安拆 | 1.铝皮：厚度0.5mm 2.法兰：DN80 | 副 | 15 | 311.85 | 4677.75 | 15 | 124.74 | 1871.1 | 2 | 343.035 | 686.07 | 2 | 155.925 | 311.85
173 | 铝皮安拆 | 1.铝皮：厚度0.5mm 2.法兰：DN100 | 副 | 10 | 327.14 | 3271.4 | 10 | 130.856 | 1308.56 | 2 | 359.854 | 719.708 | 2 | 163.57 | 327.14
174 | 铝皮安拆 | 1.铝皮：厚度0.5mm 2.法兰：DN150 | 副 | 5 | 378.03 | 1890.15 | 5 | 151.212 | 756.06 | 2 | 415.833 | 831.666 | 2 | 189.015 | 378.03
175 | 铝皮安拆 | 1.铝皮：厚度0.5mm 2.法兰：DN200 | 副 | 10 | 421.32 | 4213.2 | 10 | 168.528 | 1685.28 | 2 | 463.452 | 926.904 | 2 | 210.66 | 421.32
176 | 铝皮安拆 | 1.铝皮：厚度0.5mm 2.法兰：DN250 | 副 | 2 | 707.73 | 1415.46 | 2 | 283.092 | 566.184 | 2 | 778.503 | 1557.006 | 2 | 353.865 | 707.73
177 | 铝皮安拆 | 1.铝皮：厚度0.5mm 2.法兰：DN300 | 副 | 2 | 771.38 | 1542.76 | 2 | 308.552 | 617.104 | 2 | 848.518 | 1697.036 | 2 | 385.69 | 771.38
178 | 铝皮安拆 | 1.铝皮：厚度0.5mm 2.法兰：DN350 | 副 | 2 | 841.39 | 1682.78 | 2 | 336.556 | 673.112 | 2 | 925.529 | 1851.058 | 2 | 420.695 | 841.39
179 | 铝皮安拆 | 1.铝皮：厚度0.5mm 2.法兰：DN400 | 副 | 2 | 911.38 | 1822.76 | 2 | 364.552 | 729.104 | / | / | / | / | / | /
180 | 铝皮安拆 | 1.铝皮：厚度0.5mm 2.设备 | 平方 | 50 | 404.38 | 20219 | 50 | 161.752 | 8087.6 | 20 | 444.818 | 8896.36 | 20 | 202.19 | 4043.8
181 | 铝皮安拆 | 1.铝皮：厚度1mm 2.设备 | 平方 | 50 | 440.71 | 22035.5 | 50 | 176.284 | 8814.2 | 20 | 484.781 | 9695.62 | 20 | 220.355 | 4407.1
182 | 铝皮安拆 | 1.铝皮：厚度0.5mm 2.涡街流量计：DN40 | 只 | 2 | 476.85 | 953.7 | 2 | 190.74 | 381.48 | / | / | / | / | / | /
183 | 铝皮安拆 | 1.铝皮：厚度0.5mm 2.涡街流量计：DN50 | 只 | 2 | 476.85 | 953.7 | 2 | 190.74 | 381.48 | / | / | / | / | / | /
184 | 铝皮安拆 | 1.铝皮：厚度0.5mm 2.涡街流量计：DN80 | 只 | 3 | 573.9 | 1721.7 | 3 | 229.56 | 688.68 | / | / | / | / | / | /
185 | 铝皮安拆 | 1.铝皮：厚度0.5mm 2.质量流量计：DN80 | 只 | 8 | 573.9 | 4591.2 | 8 | 229.56 | 1836.48 | / | / | / | / | / | /
186 | 铝皮安拆 | 1.铝皮：厚度0.5mm 2.质量流量计：DN100 | 只 | 3 | 640.43 | 1921.29 | 3 | 256.172 | 768.516 | / | / | / | / | / | /
合计： （大写）
备注：该表格为2025年海纳川绝热类施工报价清单，控制单价已填，请投标单位在表格中填入投标单价和合价，拟作业量为2025年拟定作业量，此为暂估量，最终以实际发生的工作量来进行结算并送审。为了保证表格的完整性部分表格填入“/”，表示无暂估量或无项目特征描述。