## Sheet1
物料编码 | 物料名称 | 型号 | 单位 | 数量
02030300000702 | 静电跨接线 | 6平方 长30cm 孔φ24 端子紫铜 红绿双色 | 根 | 700
02030200000522 | 电机保护器 | GC650-100A-M-D1 100A(4-20MA) | 只 | 3
02030200000773 | 电机保护器 | GC650-25A-M-D1 (4-20MA) | 只 | 3
02039900001846 | UPS不间断电源 | 最大功率：3000VA 2400W；输入电压：115VAC～300VAC，输出电压：220V±2%；转换时间：0秒；输出波形：纯正弦波；电池：12V 7AH，六只；温湿度：0～90%RH@0～40℃；噪音：小于40分贝；充电时间：六小时充到90%。 | 只 | 2
02039900000110 | 移动接线盘 | 220V 50米 | 台 | 2
02039900000190 | 带线接线盘 | 380V | 只 | 2
02030300000711 | 法兰静电跨接线 | 接线截面积10mm2 紫铜线鼻孔径Φ20mm，长度200mm 红绿双色 | 只 | 500
02030300000797 | 法兰静电跨接线 | 接线截面积10mm2紫铜线鼻孔径φ22mm，长度300mm 红绿双色 | 根 | 500
02030100000190 | 墙面开关 | 一开 | 只 | 11
02030200000271 | 三眼插座 | 25A 220V | 只 | 10
02030200000598 | 小型断路器（带漏电） | DPNa Vigi-k C16A/1P+N 30mA | 只 | 10
02030200000603 | 小型断路器（带漏电） | DPNa C25 1P+N 30mA vigi-K | 只 | 10
02030200000604 | 小型断路器（带漏电） | DPNa C40 1P+N 30mA vigi-K | 只 | 10
02030200000786 | 电机保护器 | 25A PMAC801A 25A(带CT和显示操作面板） | 只 | 5
02030200000800 | 小型断路器 | 1P+N iDPNa C 25A | 只 | 500
02030300000226 | 多股铜芯软线 | 黄绿双色6mm2 | 卷 | 2
02030300000702 | 静电跨接线 | 6平方 长30cm 孔φ24 端子紫铜 红绿双色 | 根 | 700
02030400000057 | 双管日光灯架 | 40W | 套 | 20
02039900000079 | 绝缘子 | 不带螺杆黄色绝缘子，50*50(M8) | 只 | 50
02039900000224 | 高压绝缘垫 | 1000×1000×8 | 块 | 50
02039900000392 | 终端组合开关箱面板 | PZ30-15 | 只 | 5
02039900000393 | 终端组合开关箱面板 | PZ30-12 | 只 | 5
02039900000631 | 10KV三菱开关合闸线圈 | QC30401-N16 DC220V 120Ω土6.0 建图一 图二 | 只 | 10
02039900000734 | 可编程纬度时控器 | DHC15BN 电压AC220V | 只 | 10
02039900002349 | 单管日光灯架 | L=120CM | 只 | 30
02030200001125 | 开关柜综合智能操控装置 | ES502 图四 | 只 | 2
02039900002336 | 开关状态显示仪 | HUSXK-005 见图三 | 只 | 1
02080200010092 | 智能无线测温操控装置 | ES505 | 只 | 1
02030100000176 | PZ型暗装照明箱 | PZ30-015 | 只 | 5
02039900001379 | YB配电箱 | PZ30 | 台 | 5
02039900001555 | 终端组合开关箱 | PZ30-8 外壳长：24.6CM 宽:21CM ，内显示壳长：17.4CM 宽：11.5CM | 只 | 5
02039900001572 | 终端组合开关箱 | PZ30-12 | 只 | 2
02039900001572 | 终端组合开关箱 | PZ30-12 | 只 | 5