## 土建
盐化事业部土建工作量统计
序号 | 部门 | 岗位 | 项目名称 | 施工工作量 | 备注
1 | 盐化 | 液氯 | 循环水站天沟 | 盐化循环水站厂房房顶天沟更换，旧有天沟拆除。304材质，1.5mm*85m*2，更换完成后落水管复位。
2 | 盐化 | 合成 | 合成落水管 | 楼面扩孔Φ150共33个，Φ110PVC管30根（4米/根），Φ110PVC三通30只，Φ110PVC伸缩节30只，Φ110PVC弯头30只，Φ110PVC卡子100只，Φ110PVC吊卡100只。
3 | 盐化 | 盐水 | 化盐现场土建 | 1.亚硫酸钠配制槽基础表面水泥修补8㎡。 2.盐泥废水池重新立模浇筑C30，长度5m，高3cm，宽2cm，排污沟长9米，宽30cm，深3cm，重新铺承重盖板。 3.P411，P412泵基础修补长0.9m，高0.5m，宽0.5m，立模浇筑 4.土建盐库南面门口做拦截坝高10Cm，长15米，宽15Cm，泥库门口长30米，高10Cm，宽15Cm，加钢筋加固（钢筋用量现场施工时确定）。 5.盐水路面井盖塌陷修复直径1米。
4 | 盐化 | 盐水 | 化盐现场土建 | 1.开挖脱硝排水沟，长10米，宽30厘米，深30厘米，C30混凝土立模浇筑，做边沿辅盖板。 2，有机膜排污收集池地面破碎重新做防水，长2米，宽2米。 3，陶瓷膜三楼，堵孔洞一个，地面破碎重新做防水长1米，宽1米*2处。
5 | 盐化 | 盐水 | 化盐现场土建 | 1.P451B泵基础破损修补0.4m*0.8m*0.3m，混凝土C30浇筑。 2.P461B泵基础破损修补0.5m*0.9m*0.4m，混凝土C30浇筑。 3.盐场废水泵备泵基础破损修补0.5m*0.8m*0.4m，混凝土C30浇筑。 4.冷冻机机房，冷冻机基础地面重新粉刷3.7m*2.3m*2块，地面留集水沟槽5cm宽。 5.墙体重新粉刷高1.2m*25m，墙面刮白涂料出新150㎡。
6 | 盐化 | 电解 | 电槽及现场孔洞水泥封堵 | 电槽孔洞水泥封堵210cm*20cm*20cm*4只。70cm*20cm*20cm*4只，22cm*21cm*20cm*4只。22cm*22cm*20cm*4只，14cm*14cm*20cm*4只，一期孔洞贴砖2㎡，脱氯二楼孔洞封堵0.25m*0.3m*1只，0.4m*0.4m*1只，脱氯三楼孔洞封堵0.25m*0.25m*1只，二楼干燥塔孔洞围堰修复2.7m*2.7m*0.2m，干燥氯气总管孔洞修复0.6m*0.25m*0.15m（孔洞封堵前管线外壁使用PVC管道包裹后再使用水泥封堵，水泥厚度4-5mm）。
7 | 盐化 | 电解 | 电解现场土建 | 电解厂房一楼西侧门更换2.1m*1.5m双开门，电解厂房二楼西侧门新装2.7m*0.98m单开门，电解厂房二楼西侧门变形更换2.2m*0.9m，干燥氯压机厂房北侧铝合金门玻璃0.96m*0.8m*5mm加球形锁一把，二期树脂塔围堰修复3.2m*2.2m，D-150北侧围堰内水泥正平9m*1m，一期真空泵基础浇混凝土2.8m*2.2m*0.2m*2只，电解一楼落水管DN100更换5米，接头5只。
8 | 盐化 | 氯乙酸 | 氯乙酸现场水管更换 | 五、六楼冲洗池下水软管更换。消防栓箱7只更换亚克力透明玻璃58×88。
9 | 盐化 | 液氯 | 雨水收集池北侧路牙破损 | 路牙修复30米。
10 | 盐化 | 盐水 | 蒸发雨水收集池北侧路牙破损 | 路牙修复20米。
11 | 盐化 | 氯乙酸 | 氯乙酸切片应急冲洗点 | 喷淋间地坪2×2米，找平Dn25ppr水管30米接入(墙体开孔）Dn50下水管18米入废水池。
12 | 盐化 | 液氯 | 液氯冷冻厂房门框修复，预埋 | 冷冻大门尺寸：4700*3300，C30钢筋砼门过梁250*350，主筋3φ18+箍筋φ8*100/200；C30钢筋砼门框柱250*250*2根，主筋4φ14，箍筋φ8*200，每根柱外侧高0.5米、2.8米处预埋150*200*10铁件各1块，铁件锚爪4*φ14，长150