## Sheet1
杂件清单明细
序号 | 物料编码 | 物料名称 | 型号 | 单位 | 数量 | 需求部门
1 | 02020200003189 | 气源管 | PU16*12，外径16mm 内径12mm 耐压1.0MPa | 米 | 100 | ADC装置
2 | 02040100000323 | 博世冲电手枪钻 | GSR120-Li 12V | 台 | 1 | ADC装置
3 | 02040300000147 | 方锹 | 2# | 把 | 10 | ADC装置
4 | 02040300000165 | 尖锹 | 2# | 把 | 10 | ADC装置
5 | 02040300001569 | 链条扳手 | 24英寸，直径30-190mm可调 | 把 | 1 | ADC装置
6 | 02049900000742 | 叉车轮胎 | 16*6-8NHS | 只 | 2 | ADC装置
7 | 02050100000209 | 不锈钢丝堵 | 4分 | 只 | 10 | ADC装置
8 | 02050100000210 | 不锈钢丝堵 | 6分 | 只 | 10 | ADC装置
9 | 02080200004337 | 涤沦网 | 150目，长：1000米，款：1.3米 | 米 | 1000 | ADC装置
10 | 06100000000004 | 锹柄 | 直径30mm 120-140cm 杂树 | 根 | 30 | ADC装置
11 | 06990000000108 | 涤纶缝纫线 | 结实耐用不断线，耐腐蚀，125g/卷 | 卷 | 50 | ADC装置
12 | 02040200000069 | 十字螺丝刀 | 总长约15cm | 把 | 2 | 安全环境部
13 | 02040200000070 | 一字螺丝刀 | 总长约15cm | 把 | 2 | 安全环境部
14 | 02040300000016 | 呆扳手 | 8-10mm | 把 | 1 | 安全环境部
15 | 02040300000018 | 呆扳手 | 14-17mm | 把 | 1 | 安全环境部
16 | 02040300000032 | 活动扳手 | 200mm×24mm（8寸） | 把 | 2 | 安全环境部
17 | 02040300000033 | 活动扳手 | 150mm×19mm（6寸） | 把 | 2 | 安全环境部
18 | 02040300000043 | 梅花扳手 | 14-17mm | 把 | 1 | 安全环境部
19 | 02040300000044 | 梅花扳手 | 10-12mm | 把 | 1 | 安全环境部
20 | 02040300000164 | 活动扳手 | 250mm×30mm（10寸） | 把 | 2 | 安全环境部
21 | 02040300000224 | 双头呆扳手 | 13-15mm | 把 | 1 | 安全环境部
22 | 02040300000225 | 双头呆扳手 | 9-11mm | 把 | 1 | 安全环境部
23 | 02040300000296 | 活动扳手 | 300mm×36mm（12寸） | 把 | 2 | 安全环境部
24 | 02040300000547 | 橡胶榔头 | φ100mm | 只 | 2 | 安全环境部
25 | 02040300001159 | 梅花扳手 | 16-18 | 把 | 1 | 安全环境部
26 | 02040300001217 | 梅花扳手 | 18-21 | 把 | 1 | 安全环境部
27 | 02049900000191 | 铅丝 | 12# | 千克 | 10 | 安全环境部
28 | 02059900000079 | 橡胶钢丝软管 | 内径Φ32 | 米 | 100 | 安全环境部
29 | 02059900000284 | 橡胶软管 | DN25 | 米 | 100 | 安全环境部
30 | 02059900000368 | 橡胶软管 | DN32 | 米 | 100 | 安全环境部
31 | 02080100004016 | 三角带 | SPA 2360LW | 条 | 10 | 安全环境部
32 | 02080100004034 | 三角带 | SPA2020LW | 根 | 12 | 安全环境部
33 | 02080200013099 | 滤布 | 1250mm*1250mm，高强双单丝2816，克重600，透气130，锦纶 | 片 | 200 | 安全环境部
34 | 06110000000038 | 彩条布 | 加厚 4米宽 | 米 | 100 | 安全环境部
35 | 02099900000213 | 彩条布 | 8*28米/卷 | 卷 | 4 | 醋酸厂
36 | 02110300003008 | 生料带 | 宽5cm约2m无油，四氟 | 卷 | 200 | 醋酸厂
37 | 02119900000012 | 黑皮橡胶管 | 3/4”，20米/卷 | 卷 | 10 | 醋酸厂
38 | 02119900000035 | 橡胶管 | 1”，20米/根 | 根 | 20 | 醋酸厂
39 | 06140000000049 | 495胶水 | 用于金属塑料，耐受温度：—40-120°C,粘稠度（mpa.s)：20-60 | 瓶 | 1 | 醋酸厂
40 | 06150000000138 | 硅胶钢丝增强管 | DN25*4，介质：醋酸、醋酸乙酯；温度＜60℃，压力＜0.2MPa，硅胶/304 | 米 | 100 | 醋酸厂
41 | 06150000000139 | 硅胶钢丝增强管 | DN32*4，介质：醋酸、醋酸乙酯；温度＜60℃，压力＜0.2MPa，硅胶/304 | 米 | 100 | 醋酸厂
42 | 06990000000031 | 无油生料带 | 无油 净重12克 | 只 | 400 | 醋酸厂
43 | 06990000000031 | 无油生料带 | 无油 净重12克 | 只 | 400 | 醋酸厂
44 | 04030000000008 | 塑料桶 | 23升 带盖 | 只 | 50 | 醋酸厂
45 | 02040300001361 | 梅花开口两用扳手套装 | （5.5-32）mm | 套 | 1 | 甲醇厂
46 | 02040300001570 | 半圆锉刀 | 中齿 | 件 | 2 | 甲醇厂
47 | 02080200007663 | 防静电传动带 | SPB2280，防静电 | 根 | 36 | 甲醇厂
48 | 02080200007664 | 防静电传动带 | SPB-3150，防静电 | 根 | 36 | 甲醇厂
49 | 02100200000203 | 防静电地板支架 | 国标全钢， 加厚支架，厚度3mm，需包含所有配件 | 平方米 | 250 | 甲醇厂
50 | 02100300000059 | 防静电地板 | 60×60cm，全钢pvc静电地板，白底小花纹，地板加支架铺好完成面高度40cm，需包含所有配件 | 块 | 700 | 甲醇厂
51 | 02040300000152 | 钢丝刷 | 不锈钢直丝，木柄款4CM，总长27CM左右 | 把 | 60 | 气化厂
52 | 02049900000084 | 松锈剂 | WO-60 | 瓶 | 40 | 气化厂
53 | 02059900000059 | 橡胶管 | φ32 | 米 | 50 | 气化厂
54 | 02079900000164 | 平键胚 | 22mm碳钢 | 米 | 2 | 气化厂
55 | 02080100004260 | 平键胚 | 24mm碳钢 | 米 | 1 | 气化厂
56 | 02100300000002 | PVC软管 | φ20 | 千克 | 40 | 气化厂
57 | 02100300000007 | PVC软管 | φ25 | 千克 | 60 | 气化厂
58 | 02100300000007 | PVC软管 | φ25 | 千克 | 40 | 气化厂
59 | 04030000000011 | 编织袋 | 1米*0.6米 新料，加厚 | 只 | 2000 | 气化厂
60 | 06130000000026 | 工业洗洁精 | 1桶 | 千克 | 25 | 气化厂
61 | 06130000000239 | 汽车防冻液 | 冰点≤—25°C | 千克 | 360 | 气化厂
62 | 06150000000002 | PVC软管 | φ32 | 千克 | 60 | 气化厂
63 | 06990000000031 | 无油生料带 | 无油 净重12克 | 只 | 100 | 气化厂
64 | 02040300000738 | 黄油嘴 | M8 正嘴 | 只 | 200 | 热电厂
65 | 02040300001131 | 铍青铜防爆F型扳手 | 材质：铍青铜；HRC>35；长度：60CM；F型开口=8CM；带防爆标识；符合GB10686-2013和GB24459-2009标准 | 件 | 2 | 热电厂
66 | 02040300001134 | 铍青铜防爆F型扳手 | 材质：铍青铜；HRC>35；长度：25CM；F型开口=5CM；F型圆钢直径0.7CM；带防爆标识；符合GB10686-2013和GB24459-2009标准 | 件 | 2 | 热电厂
67 | 02049900000098 | 铅丝 | 14# | 千克 | 20 | 热电厂
68 | 02050100000088 | 不锈钢外丝 | DN15 304 | 只 | 20 | 热电厂
69 | 02050100000089 | 不锈钢外丝 | DN20 304 | 只 | 20 | 热电厂
70 | 02050100000090 | 不锈钢外丝 | DN25 304 | 只 | 20 | 热电厂
71 | 02050100000778 | 不锈钢外丝 | DN32 | 只 | 20 | 热电厂
72 | 02059900000269 | 耐温耐压橡胶管 | Φ25 耐温100℃以上 耐压1MPa | 根 | 2 | 热电厂
73 | 02079900000153 | 不锈钢卡箍 | Φ27-51mm 304 | 只 | 10 | 热电厂
74 | 02080100004164 | 尼龙棒 | φ40mm | 米 | 10 | 热电厂
75 | 02080200013200 | 链条接头 | 20A | 只 | 20 | 热电厂
76 | 02080200013201 | 尼龙柱销 | Ф23.5*74 PA | 只 | 250 | 热电厂
77 | 02089900000383 | 三角带 | B-1803L | 根 | 20 | 热电厂
78 | 02110300001380 | 石棉绳 | Φ8 | 千克 | 100 | 热电厂
79 | 02110300001521 | 黑橡胶条 | 16×16 橡胶 | 米 | 50 | 热电厂
80 | 02119900000026 | 石棉橡胶板 | δ=1 | 千克 | 30 | 热电厂
81 | 02119900000609 | 石墨盘根 | 6×6 石墨 | 千克 | 20 | 热电厂
82 | 02119900000610 | 石棉绳 | Ф6mm 石棉 | 千克 | 100 | 热电厂
83 | 04010600000090 | 仓储货架 | 加厚200*50*200cm，四层 | 个 | 6 | 热电厂
84 | 04030000000011 | 编织袋 | 1米*0.6米 新料，加厚 | 只 | 10000 | 热电厂
85 | 04010200000321 | 塑料壶 | 25L | 只 | 20 | 研发中心
86 | 02020599000708 | 液体生料带 | 250克/支 | 支 | 4 | 装备保障部（电仪）
87 | 02040200000008 | 卷尺 | 5m | 把 | 10 | 装备保障部（电仪）
88 | 02040300000445 | 沾塑柄活动扳手 | 10" | 把 | 15 | 装备保障部（电仪）
89 | 02040300000879 | 沾塑柄活动扳手 | 8" | 把 | 15 | 装备保障部（电仪）
90 | 02049900000102 | 铜锁 | 大号 | 只 | 4 | 装备保障部（电仪）
91 | 02049900000104 | 铜锁 | 中号 | 把 | 4 | 装备保障部（电仪）
92 | 02049900000919 | 人字梯 | 铝合金工程梯 加厚双筋加固款1.8米6步梯（每层踏板三角加固） | 把 | 1 | 装备保障部（电仪）
93 | 02050100000161 | 镀锌外丝 | DN20 | 只 | 10 | 装备保障部（电仪）
94 | 02050100000328 | 热镀锌油令 | DN20 | 个 | 10 | 装备保障部（电仪）
95 | 02050100000329 | 热镀锌束接 | DN20 | 个 | 20 | 装备保障部（电仪）
96 | 02050200000021 | 镀锌弯头 | φ20镀锌 | 只 | 20 | 装备保障部（电仪）
97 | 06990000000031 | 无油生料带 | 无油 净重12克 | 只 | 100 | 装备保障部（电仪）