## Sheet1
气动衬胶蝶阀
控制室
PNEUMATIC SHUTOFF VALVE
工程设计
位号 TAG NO. |  | -
P&ID号 P&ID NO. |  | -
管道编号 LINE NO. |  | -
管道材质 LINE MATERIAL |  | -
管道规格 LINE SPECIFICATION
操作条件 OPERATING CONDITIONS
工艺介质 PROCESS FLUID |  | 弱酸碱
操作温度 OPER.TEMPER.℃ |  | 25
操作压力 OPER.PRESSURE MPa(G) |  | 0.6
最大差压 MAX.DIFF.PRESSURE Mpa |  | 0.6
最大流量 MAX.FLOW kg/h |  | -
正常流量 NOR.FLOW kg/h |  | -
阀规格 VALVE SPECIFICATION
型号 MODEL |  | -
型式 TYPE |  | 蝶阀
公称通径 NOMINAL DIAMETER (mm) |  | DN300
阀体材质 BODY MATERIAL |  | 316+EPDM
阀芯材质 PLUG MATERIAL |  | 316
输入信号 INPUT SIGNAL
气源压力 AIR PRESSURE |  | 250KPa(G)
耗气量 AIR CONSUMPTION |  | -
气源故障时阀位置 AIR FAIL VALVE POSITION |  |  | -
泄漏等级 LEAKAGE CLASS |  | VI
全行程时间 TRAVEL TIME |  | -
执行机构型式 ACTUATOR TYPE |  | 双作用气缸
法兰标准及等级 FLANGE STD.& RATING |  | 对夹式
法兰尺寸及密封面 FLANGE SIZE & FACING |  | -
气接管尺寸 AIR CONN.SIZE |  | 1/4 NPT-¢6
气动装置与阀连接尺寸 |  | 执行机构符合ISO5211尺寸标准,能直接安装到阀门
电磁阀形式 SOLENOID TYPE |  | ASCO电磁阀
防爆等级 EXPOSION-PROOF CLASS |  | ExdIIBT4 | -
电气接口尺寸 ELEC.CONN.SIZE |  | M20*1.5
阀位开关 POSITION SWITCH |  | S50 开、关反馈
过滤器减压阀 REGULATOR
备注 |  | 气缸品牌：圣汉斯、无锡工装、川仪
数量 |  | 1
图号 DWG. NO.
分项名称
SUBPROJECT
项目名称
PROJECT
设计阶段
STAGE
合同号
仪表数据表
INSTRUMENT DATA SHEET
CONT.NO.
用途 SERVICE
日 期
DATE
说 明
DESCRIPTION