## Sheet1
Technical Specification技术参数
名称 | : E215210F
|  |  |  | Hot Side热侧 | Coldside冷侧
Fluid流体 |  |  |  | 甲醇 | 循环水
Density密度 |  | kg/m³ |  | 769 | 991.2
Specific heat capacity比热 |  | kJ/(kg·K) |  | 供货方确定 | 供货方确定
Thermal conductivity导热系数 |  | W/(m·K) |  | 供货方确定 | 供货方确定
Viscosity inlet进口粘度 |  | cP |  | 供货方确定 | 供货方确定
Viscosity outlet出口粘度 |  | cP |  | 供货方确定 | 供货方确定
Volume flow rate体积流量 |  | m³/h |  | ≥270 | ≤150
Inlet temperature进口温度 |  | °C |  | 47.5 | 35
Outlet temperature出口温度 |  | °C |  | 39 | 43
Pressure drop压降 |  | kPa |  | ≤49.5 | 由供货方确定，循环水压力0.4MPa
Heat Exchanged热负荷 |  | kW |  | 供货方确定 | 供货方确定
O.H.T.C service运行传热系数 |  | W/(m²·K) |  | 供货方确定 | 供货方确定
Heat transfer area换热面积 |  | m² |  | 供货方确定 | 供货方确定
Duty margin设计裕量 |  | % |  | 供货方确定 | 供货方确定
Relative directions of fluids流动形式 |  |  |  | Countercurrent逆流
Nozzle orientation接管方位 |  |  |  | 供货方确定 | 供货方确定
Connections 接口 S1, S2, S3, S4: FLANGE
Number of passes流程数 |  |  |  | 1 | 1
Extension capacity板片可扩容数 |  |  |  | 不低于设计能力30% | /
Plate material板片材料/ Thickness厚度 |  |  |  | 材质由供货方确定，厚度≥0.5mm
Sealing material密封垫材料 |  |  |  | Welded焊接 | EPDMC Clip-on
Ring Gasket密封环 |  |  |  | HNBR
Pressure vessel code压力容器标准 |  |  |  | ALS
Design pressure设计压力 |  |  | bar | 16 | 16
Test pressure试验压力 |  |  | bar | 20.8 | 20.8
Design temperature设计温度 |  |  | °C | 80 | 80
Overall length x width x height总体 长 x 宽 x 高mm ：供货方确定
Liquid volume液体容积 dm³ 供货方确定 |  |  |  |  | 供货方确定
Net weight, empty/operating净重，空载/运行/ Flooded |  |  |  |  | kg 供货方确定 / 供货方确定 /
1780
Packed weight包装重量 |  |  | kg | 供货方确定
Type of package 组合型式 |  |  |  | SKID BASE LYING
Internal volume包装体积 |  |  | m³ | 供货方确定
length x width x height长x宽x高 |  |  | mm | 供货方确定
备注： 1、甲醇成分：99.5%甲醇、0.5003%水、H2S微量、氨微量； 2、要求甲醇侧采用激光半焊进行防泄漏焊接； 3、质保要求：投用两年内不发生泄漏；尤其不能发生循环水漏入甲醇的事故。
下图为物料参数表：