## 工业管道工程
序号 | 项目名称 | 项目特征描述 | 计量单位 | 拟安装数量（不登高） |  |  | 拟拆除数量（不登高） |  |  | 拟安装数量（登高） |  |  | 拟拆除数量（登高） |  |  | 备注
|  |  |  | 拟作业量 | 控制单价 （含税） | 合计 （含税） | 拟作业量 | 控制单价 （含税） | 合计 （含税） | 拟作业量 | 控制单价 （含税） | 合计 （含税） | 拟作业量 | 控制单价 （含税） | 合计 （含税）
1 | 管道按拆 | 1.规格：DN15 2.材质：碳钢 3.压力等级：低压 4.连接方式：螺纹 | 米 | 10 | 82.73 | 827.3 | 10 | 39.7104 | 397.104 | 5 | 95.1395 | 475.6975 | 5 | 47.5697 | 237.8487 | 主材由甲方提供、 辅材由乙方提供
2 | 管道按拆 | 1.规格：DN20 2.材质：碳钢 3.压力等级：低压 4.连接方式：螺纹 | 米 | 10 | 61.67 | 616.7 | 10 | 29.6016 | 296.016 | 5 | 70.9205 | 354.6025 | 5 | 35.4603 | 177.3013 | 主材由甲方提供、 辅材由乙方提供
3 | 管道按拆 | 1.规格：DN25 2.材质：碳钢 3.压力等级：低压 5.连接方式：螺纹 | 米 | 10 | 69.79 | 697.9 | 10 | 33.4992 | 334.992 | 5 | 80.2585 | 401.2925 | 5 | 40.1292 | 200.6463 | 主材由甲方提供、 辅材由乙方提供
4 | 管道按拆 | 1.规格：DN50 2.材质：碳钢 3.压力等级：低压 6.连接方式：螺纹 | 米 | 10 | 94.18 | 941.8 | 10 | 45.2064 | 452.064 | 5 | 108.307 | 541.535 | 5 | 54.1535 | 270.7675 | 主材由甲方提供、 辅材由乙方提供
5 | 管道按拆 | 1.规格：DN15 2.材质：碳钢 3.压力等级：低压 4.连接方式：焊接 | 米 | 10 | 47.62 | 476.2 | 10 | 22.8576 | 228.576 | 5 | 54.763 | 273.815 | 5 | 27.3815 | 136.9075 | 主材由甲方提供、 辅材由乙方提供
6 | 管道按拆 | 1.规格：DN20 2.材质：碳钢 3.压力等级：低压 4.连接方式：焊接 | 米 | 10 | 51.48 | 514.8 | 10 | 24.7104 | 247.104 | 5 | 59.202 | 296.01 | 5 | 29.601 | 148.005 | 主材由甲方提供、 辅材由乙方提供
7 | 管道按拆 | 1.规格：DN25 2.材质：碳钢 3.压力等级：低压 4.连接方式：焊接 | 米 | 10 | 62.18 | 621.8 | 10 | 29.8464 | 298.464 | 5 | 71.507 | 357.535 | 5 | 35.7535 | 178.7675 | 主材由甲方提供、 辅材由乙方提供
8 | 管道按拆 | 1.规格：DN50 2.材质：碳钢 3.压力等级：低压 4.连接方式：焊接 | 米 | 10 | 86.07 | 860.7 | 10 | 41.3136 | 413.136 | 5 | 98.9805 | 494.9025 | 5 | 49.4903 | 247.4512 | 主材由甲方提供、 辅材由乙方提供
9 | 管道按拆 | 1.规格：DN80 2.材质：碳钢 3.压力等级：低压 4.连接方式：焊接 | 米 | 10 | 133.94 | 1339.4 | 10 | 64.2912 | 642.912 | 5 | 154.031 | 770.155 | 5 | 77.0155 | 385.0775 | 主材由甲方提供、 辅材由乙方提供
10 | 管道按拆 | 1.规格：DN100 2.材质：碳钢 3.压力等级：低压 4.连接方式：焊接 | 米 | 5 | 159.49 | 797.45 | 5 | 76.5552 | 382.776 | 2 | 183.4135 | 366.827 | 2 | 91.7067 | 183.4135 | 主材由甲方提供、 辅材由乙方提供
11 | 管道按拆 | 1.规格：DN125 2.材质：碳钢 3.压力等级：低压 4.连接方式：焊接 | 米 | 5 | 189.13 | 945.65 | 5 | 90.7824 | 453.912 | 2 | 217.4995 | 434.999 | 2 | 108.7498 | 217.4995 | 主材由甲方提供、 辅材由乙方提供
12 | 管道按拆 | 1.规格：DN150 2.材质：碳钢 3.压力等级：低压 4.连接方式：焊接 | 米 | 5 | 222.08 | 1110.4 | 5 | 106.5984 | 532.992 | 2 | 255.392 | 510.784 | 2 | 127.696 | 255.392 | 主材由甲方提供、 辅材由乙方提供
13 | 管道按拆 | 1.规格：DN200 2.材质：碳钢 3.压力等级：低压 4.连接方式：焊接 | 米 | 5 | 264.07 | 1320.35 | 5 | 126.7536 | 633.768 | 5 | 303.6805 | 1518.4025 | 5 | 151.8402 | 759.2012 | 主材由甲方提供、 辅材由乙方提供
14 | 管道按拆 | 1.规格：DN250 2.材质：碳钢 3.压力等级：低压 4.连接方式：焊接 | 米 | 5 | 341.84 | 1709.2 | 5 | 164.0832 | 820.416 | 5 | 393.116 | 1965.58 | 5 | 196.558 | 982.79 | 主材由甲方提供、 辅材由乙方提供
15 | 管道按拆 | 1.规格：DN300 2.材质：碳钢 3.压力等级：低压 4.连接方式：焊接 | 米 | 2 | 375.93 | 751.86 | 2 | 180.4464 | 360.8928 | 2 | 432.3195 | 864.639 | 2 | 216.1598 | 432.3195 | 主材由甲方提供、 辅材由乙方提供
16 | 管道按拆 | 1.规格：DN350 2.材质：碳钢 3.压力等级：低压 4.连接方式：焊接 | 米 | 2 | 413.17 | 826.34 | 2 | 198.3216 | 396.6432 | 2 | 475.1455 | 950.291 | 2 | 237.5728 | 475.1455 | 主材由甲方提供、 辅材由乙方提供
17 | 管道按拆 | 1.规格：DN400 2.材质：碳钢 3.压力等级：低压 4.连接方式：焊接 | 米 | 2 | 472.02 | 944.04 | 2 | 226.5696 | 453.1392 | 2 | 542.823 | 1085.646 | 2 | 271.4115 | 542.823 | 主材由甲方提供、 辅材由乙方提供
18 | 管道按拆 | 1.规格：DN15 2.材质：不锈钢 3.压力等级：低压 4.连接方式：焊接 | 米 | 10 | 68.29 | 682.9 | 10 | 32.7792 | 327.792 | 5 | 78.5335 | 392.6675 | 5 | 39.2668 | 196.3338 | 主材由甲方提供、 辅材由乙方提供
19 | 管道按拆 | 1.规格：DN20 2.材质：不锈钢 3.压力等级：低压 4.连接方式：焊接 | 米 | 10 | 76.79 | 767.9 | 10 | 36.8592 | 368.592 | 5 | 88.3085 | 441.5425 | 5 | 44.1542 | 220.7713 | 主材由甲方提供、 辅材由乙方提供
20 | 管道按拆 | 1.规格：DN25 2.材质：不锈钢 3.压力等级：低压 4.连接方式：焊接 | 米 | 10 | 87.13 | 871.3 | 10 | 41.8224 | 418.224 | 5 | 100.1995 | 500.9975 | 5 | 50.0998 | 250.4988 | 主材由甲方提供、 辅材由乙方提供
21 | 管道按拆 | 1.规格：DN50 2.材质：不锈钢 3.压力等级：低压 4.连接方式：焊接 | 米 | 10 | 145.81 | 1458.1 | 10 | 69.9888 | 699.888 | 5 | 167.6815 | 838.4075 | 5 | 83.8407 | 419.2038 | 主材由甲方提供、 辅材由乙方提供
22 | 管道按拆 | 1.规格：DN80 2.材质：不锈钢 3.压力等级：低压 4.连接方式：焊接 | 米 | 10 | 214.11 | 2141.1 | 10 | 102.7728 | 1027.728 | 5 | 246.2265 | 1231.1325 | 5 | 123.1132 | 615.5662 | 主材由甲方提供、 辅材由乙方提供
23 | 管道按拆 | 1.规格：DN100 2.材质：不锈钢 3.压力等级：低压 4.连接方式：焊接 | 米 | 5 | 264.1 | 1320.5 | 5 | 126.768 | 633.84 | 2 | 303.715 | 607.43 | 2 | 151.8575 | 303.715 | 主材由甲方提供、 辅材由乙方提供
24 | 管道按拆 | 1.规格：DN125 2.材质：不锈钢 3.压力等级：低压 4.连接方式：焊接 | 米 | 5 | 289.89 | 1449.45 | 5 | 139.1472 | 695.736 | 2 | 333.3735 | 666.747 | 2 | 166.6867 | 333.3735 | 主材由甲方提供、 辅材由乙方提供
25 | 管道按拆 | 1.规格：DN150 2.材质：不锈钢 3.压力等级：低压 4.连接方式：焊接 | 米 | 5 | 340.62 | 1703.1 | 5 | 163.4976 | 817.488 | 2 | 391.713 | 783.426 | 2 | 195.8565 | 391.713 | 主材由甲方提供、 辅材由乙方提供
26 | 管道按拆 | 1.规格：DN200 2.材质：不锈钢 3.压力等级：低压 4.连接方式：焊接 | 米 | 5 | 488.01 | 2440.05 | 5 | 234.2448 | 1171.224 | 2 | 561.2115 | 1122.423 | 2 | 280.6058 | 561.2115 | 主材由甲方提供、 辅材由乙方提供
27 | 管道按拆 | 1.规格：DN250 2.材质：不锈钢 3.压力等级：低压 4.连接方式：焊接 | 米 | 5 | 615.52 | 3077.6 | 5 | 295.4496 | 1477.248 | 2 | 707.848 | 1415.696 | 2 | 353.924 | 707.848 | 主材由甲方提供、 辅材由乙方提供
28 | 管道按拆 | 1.规格：DN300 2.材质：不锈钢 3.压力等级：低压 4.连接方式：焊接 | 米 | 2 | 728.1 | 1456.2 | 2 | 349.488 | 698.976 | 1 | 837.315 | 837.315 | 1 | 418.6575 | 418.6575 | 主材由甲方提供、 辅材由乙方提供
29 | 管道按拆 | 1.规格：DN350 2.材质：不锈钢 3.压力等级：低压 4.连接方式：焊接 | 米 | 2 | 828.87 | 1657.74 | 2 | 397.8576 | 795.7152 | 1 | 953.2005 | 953.2005 | 1 | 476.6003 | 476.6003 | 主材由甲方提供、 辅材由乙方提供
30 | 管道按拆 | 1.规格：DN400 2.材质：不锈钢 3.压力等级：低压 4.连接方式：焊接 | 米 | 2 | 926.54 | 1853.08 | 2 | 444.7392 | 889.4784 | 1 | 1065.521 | 1065.521 | 1 | 532.7605 | 532.7605 | 主材由甲方提供、 辅材由乙方提供
31 | 管道按拆 | 1.规格：DN15 2.材质：碳钢 3.压力等级：中压 4.连接方式：焊接 | 米 | 10 | 64.07 | 640.7 | 10 | 30.7536 | 307.536 | 5 | 73.6805 | 368.4025 | 5 | 36.8402 | 184.2012 | 主材由甲方提供、 辅材由乙方提供
32 | 管道按拆 | 1.规格：DN20 2.材质：碳钢 3.压力等级：中压 4.连接方式：焊接 | 米 | 10 | 73.63 | 736.3 | 10 | 35.3424 | 353.424 | 5 | 84.6745 | 423.3725 | 5 | 42.3372 | 211.6863 | 主材由甲方提供、 辅材由乙方提供
33 | 管道按拆 | 1.规格：DN25 2.材质：碳钢 3.压力等级：中压 4.连接方式：焊接 | 米 | 10 | 82.73 | 827.3 | 10 | 39.7104 | 397.104 | 5 | 95.1395 | 475.6975 | 5 | 47.5697 | 237.8487 | 主材由甲方提供、 辅材由乙方提供
34 | 管道按拆 | 1.规格：DN50 2.材质：碳钢 3.压力等级：中压 4.连接方式：焊接 | 米 | 10 | 116.13 | 1161.3 | 10 | 55.7424 | 557.424 | 5 | 133.5495 | 667.7475 | 5 | 66.7747 | 333.8737 | 主材由甲方提供、 辅材由乙方提供
35 | 管道按拆 | 1.规格：DN80 2.材质：碳钢 3.压力等级：中压 4.连接方式：焊接 | 米 | 10 | 176.79 | 1767.9 | 10 | 84.8592 | 848.592 | 5 | 203.3085 | 1016.5425 | 5 | 101.6543 | 508.2713 | 主材由甲方提供、 辅材由乙方提供
36 | 管道按拆 | 1.规格：DN100 2.材质：碳钢 3.压力等级：中压 4.连接方式：焊接 | 米 | 5 | 211.14 | 1055.7 | 5 | 101.3472 | 506.736 | 2 | 242.811 | 485.622 | 2 | 121.4055 | 242.811 | 主材由甲方提供、 辅材由乙方提供
37 | 管道按拆 | 1.规格：DN125 2.材质：碳钢 3.压力等级：中压 4.连接方式：焊接 | 米 | 5 | 221.3 | 1106.5 | 5 | 106.224 | 531.12 | 2 | 254.495 | 508.99 | 2 | 127.2475 | 254.495 | 主材由甲方提供、 辅材由乙方提供
38 | 管道按拆 | 1.规格：DN150 2.材质：碳钢 3.压力等级：中压 4.连接方式：焊接 | 米 | 5 | 242.46 | 1212.3 | 5 | 116.3808 | 581.904 | 2 | 278.829 | 557.658 | 2 | 139.4145 | 278.829 | 主材由甲方提供、 辅材由乙方提供
39 | 管道按拆 | 1.规格：DN200 2.材质：碳钢 3.压力等级：中压 4.连接方式：焊接 | 米 | 2 | 340.13 | 680.26 | 2 | 163.2624 | 326.5248 | 2 | 391.1495 | 782.299 | 2 | 195.5747 | 391.1495 | 主材由甲方提供、 辅材由乙方提供
40 | 管道按拆 | 1.规格：DN250 2.材质：碳钢 3.压力等级：中压 4.连接方式：焊接 | 米 | 2 | 424.86 | 849.72 | 2 | 203.9328 | 407.8656 | 2 | 488.589 | 977.178 | 2 | 244.2945 | 488.589 | 主材由甲方提供、 辅材由乙方提供
41 | 管道按拆 | 1.规格：DN300 2.材质：碳钢 3.压力等级：中压 4.连接方式：焊接 | 米 | 2 | 459.51 | 919.02 | 2 | 220.5648 | 441.1296 | 2 | 528.4365 | 1056.873 | 2 | 264.2183 | 528.4365 | 主材由甲方提供、 辅材由乙方提供
42 | 管道按拆 | 1.规格：DN350 2.材质：碳钢 3.压力等级：中压 4.连接方式：焊接 | 米 | 2 | 541.07 | 1082.14 | 2 | 259.7136 | 519.4272 | 2 | 622.2305 | 1244.461 | 2 | 311.1153 | 622.2305 | 主材由甲方提供、 辅材由乙方提供
43 | 管道按拆 | 1.规格：DN400 2.材质：碳钢 3.压力等级：中压 4.连接方式：焊接 | 米 | 2 | 649.49 | 1298.98 | 2 | 311.7552 | 623.5104 | 2 | 746.9135 | 1493.827 | 2 | 373.4567 | 746.9135 | 主材由甲方提供、 辅材由乙方提供
44 | 管道按拆 | 1.规格：DN15 2.材质：不锈钢 3.压力等级：中压 4.连接方式：焊接 | 米 | 10 | 87.59 | 875.9 | 10 | 42.0432 | 420.432 | 5 | 100.7285 | 503.6425 | 5 | 50.3642 | 251.8212 | 主材由甲方提供、 辅材由乙方提供
45 | 管道按拆 | 1.规格：DN20 2.材质：不锈钢 3.压力等级：中压 4.连接方式：焊接 | 米 | 10 | 91.5 | 915 | 10 | 43.92 | 439.2 | 5 | 105.225 | 526.125 | 5 | 52.6125 | 263.0625 | 主材由甲方提供、 辅材由乙方提供
46 | 管道按拆 | 1.规格：DN25 2.材质：不锈钢 3.压力等级：中压 4.连接方式：焊接 | 米 | 10 | 96.11 | 961.1 | 10 | 46.1328 | 461.328 | 5 | 110.5265 | 552.6325 | 5 | 55.2632 | 276.3163 | 主材由甲方提供、 辅材由乙方提供
47 | 管道按拆 | 1.规格：DN50 2.材质：不锈钢 3.压力等级：中压 4.连接方式：焊接 | 米 | 10 | 166.94 | 1669.4 | 10 | 80.1312 | 801.312 | 5 | 191.981 | 959.905 | 5 | 95.9905 | 479.9525 | 主材由甲方提供、 辅材由乙方提供
48 | 管道按拆 | 1.规格：DN80 2.材质：不锈钢 3.压力等级：中压 4.连接方式：焊接 | 米 | 10 | 251.06 | 2510.6 | 10 | 120.5088 | 1205.088 | 5 | 288.719 | 1443.595 | 5 | 144.3595 | 721.7975 | 主材由甲方提供、 辅材由乙方提供
49 | 管道按拆 | 1.规格：DN100 2.材质：不锈钢 3.压力等级：中压 4.连接方式：焊接 | 米 | 5 | 301.01 | 1505.05 | 5 | 144.4848 | 722.424 | 2 | 346.1615 | 692.323 | 2 | 173.0807 | 346.1615 | 主材由甲方提供、 辅材由乙方提供
50 | 管道按拆 | 1.规格：DN125 2.材质：不锈钢 3.压力等级：中压 4.连接方式：焊接 | 米 | 5 | 327.14 | 1635.7 | 5 | 157.0272 | 785.136 | 2 | 376.211 | 752.422 | 2 | 188.1055 | 376.211 | 主材由甲方提供、 辅材由乙方提供
51 | 管道按拆 | 1.规格：DN150 2.材质：不锈钢 3.压力等级：中压 4.连接方式：焊接 | 米 | 5 | 375.95 | 1879.75 | 5 | 180.456 | 902.28 | 2 | 432.3425 | 864.685 | 2 | 216.1712 | 432.3425 | 主材由甲方提供、 辅材由乙方提供
52 | 管道按拆 | 1.规格：DN200 2.材质：不锈钢 3.压力等级：中压 4.连接方式：焊接 | 米 | 2 | 375.95 | 751.9 | 2 | 180.456 | 360.912 | 2 | 432.3425 | 864.685 | 2 | 216.1712 | 432.3425 | 主材由甲方提供、 辅材由乙方提供
53 | 管道按拆 | 1.规格：DN250 2.材质：不锈钢 3.压力等级：中压 4.连接方式：焊接 | 米 | 2 | 695.16 | 1390.32 | 2 | 333.6768 | 667.3536 | 2 | 799.434 | 1598.868 | 2 | 399.717 | 799.434 | 主材由甲方提供、 辅材由乙方提供
54 | 管道按拆 | 1.规格：DN300 2.材质：不锈钢 3.压力等级：中压 4.连接方式：焊接 | 米 | 2 | 846.07 | 1692.14 | 2 | 406.1136 | 812.2272 | 2 | 972.9805 | 1945.961 | 2 | 486.4903 | 972.9805 | 主材由甲方提供、 辅材由乙方提供
55 | 管道按拆 | 1.规格：DN350 2.材质：不锈钢 3.压力等级：中压 4.连接方式：焊接 | 米 | 2 | 1033.98 | 2067.96 | 2 | 496.3104 | 992.6208 | 2 | 1189.077 | 2378.154 | 2 | 594.5385 | 1189.077 | 主材由甲方提供、 辅材由乙方提供
56 | 管道按拆 | 1.规格：DN400 2.材质：不锈钢 3.压力等级：中压 4.连接方式：焊接 | 米 | 2 | 1214.23 | 2428.46 | 2 | 582.8304 | 1165.6608 | 2 | 1396.3645 | 2792.729 | 2 | 698.1822 | 1396.3645 | 主材由甲方提供、 辅材由乙方提供
57 | 管道检修 | 1.规格：DN15 2.材质：碳钢 3.压力等级：低中压 | 处 | 5 | 120.72 | 603.6 | 5 | 57.9456 | 289.728 | 2 | 138.828 | 277.656 | 2 | 69.414 | 138.828 | 焊缝修复
58 | 管道检修 | 1.规格：DN20 2.材质：碳钢 3.压力等级：低中压 | 处 | 5 | 157.06 | 785.3 | 5 | 75.3888 | 376.944 | 2 | 180.619 | 361.238 | 2 | 90.3095 | 180.619 | 焊缝修复
59 | 管道检修 | 1.规格：DN25 2.材质：碳钢 3.压力等级：低中压 | 处 | 5 | 235.26 | 1176.3 | 5 | 112.9248 | 564.624 | 2 | 270.549 | 541.098 | 2 | 135.2745 | 270.549 | 焊缝修复
60 | 管道检修 | 1.规格：DN50 2.材质：碳钢 3.压力等级：低中压 | 处 | 5 | 402.32 | 2011.6 | 5 | 193.1136 | 965.568 | 2 | 462.668 | 925.336 | 2 | 231.334 | 462.668 | 焊缝修复
61 | 管道检修 | 1.规格：DN80 2.材质：碳钢 3.压力等级：低中压 | 处 | 5 | 611.75 | 3058.75 | 5 | 293.64 | 1468.2 | 2 | 703.5125 | 1407.025 | 2 | 351.7563 | 703.5125 | 焊缝修复
62 | 管道检修 | 1.规格：DN100 2.材质：碳钢 3.压力等级：低中压 | 处 | 5 | 802.82 | 4014.1 | 5 | 385.3536 | 1926.768 | 2 | 923.243 | 1846.486 | 2 | 461.6215 | 923.243 | 焊缝修复
63 | 管道检修 | 1.规格：DN125 2.材质：碳钢 3.压力等级：低中压 | 处 | 5 | 900.38 | 4501.9 | 5 | 432.1824 | 2160.912 | 2 | 1035.437 | 2070.874 | 2 | 517.7185 | 1035.437 | 焊缝修复
64 | 管道检修 | 1.规格：DN150 2.材质：碳钢 3.压力等级：低中压 | 处 | 5 | 1223.58 | 6117.9 | 5 | 587.3184 | 2936.592 | 2 | 1407.117 | 2814.234 | 2 | 703.5585 | 1407.117 | 焊缝修复
65 | 管道检修 | 1.规格：DN200 2.材质：碳钢 3.压力等级：低中压 | 处 | 5 | 1615.79 | 8078.95 | 5 | 775.5792 | 3877.896 | 2 | 1858.1585 | 3716.317 | 2 | 929.0793 | 1858.1585 | 焊缝修复
66 | 管道检修 | 1.规格：DN250 2.材质：碳钢 3.压力等级：低中压 | 处 | 5 | 2269.02 | 11345.1 | 5 | 1089.1296 | 5445.648 | 2 | 2609.373 | 5218.746 | 2 | 1304.6865 | 2609.373 | 焊缝修复
67 | 管道检修 | 1.规格：DN300 2.材质：碳钢 3.压力等级：低中压 | 处 | 2 | 2613.91 | 5227.82 | 2 | 1254.6768 | 2509.3536 | 2 | 3005.9965 | 6011.993 | 2 | 1502.9983 | 3005.9965 | 焊缝修复
68 | 管道检修 | 1.规格：DN350 2.材质：碳钢 3.压力等级：低中压 | 处 | 2 | 3123.95 | 6247.9 | 2 | 1499.496 | 2998.992 | 2 | 3592.5425 | 7185.085 | 2 | 1796.2713 | 3592.5425 | 焊缝修复
69 | 管道检修 | 1.规格：DN400 2.材质：碳钢 3.压力等级：低中压 | 处 | 2 | 3529.02 | 7058.04 | 2 | 1693.9296 | 3387.8592 | 2 | 4058.373 | 8116.746 | 2 | 2029.1865 | 4058.373 | 焊缝修复
70 | 管道检修 | 1.规格：DN15 2.材质：不锈钢 3.压力等级：低中压 | 处 | 5 | 138.84 | 694.2 | 5 | 66.6432 | 333.216 | 2 | 159.666 | 319.332 | 2 | 79.833 | 159.666 | 焊缝修复
71 | 管道检修 | 1.规格：DN20 2.材质：不锈钢 3.压力等级：低中压 | 处 | 5 | 185.53 | 927.65 | 5 | 89.0544 | 445.272 | 2 | 213.3595 | 426.719 | 2 | 106.6797 | 213.3595 | 焊缝修复
72 | 管道检修 | 1.规格：DN25 2.材质：不锈钢 3.压力等级：低中压 | 处 | 5 | 244.06 | 1220.3 | 5 | 117.1488 | 585.744 | 2 | 280.669 | 561.338 | 2 | 140.3345 | 280.669 | 焊缝修复
73 | 管道检修 | 1.规格：DN50 2.材质：不锈钢 3.压力等级：低中压 | 处 | 5 | 559.98 | 2799.9 | 5 | 268.7904 | 1343.952 | 2 | 643.977 | 1287.954 | 2 | 321.9885 | 643.977 | 焊缝修复
74 | 管道检修 | 1.规格：DN80 2.材质：不锈钢 3.压力等级：低中压 | 处 | 5 | 881.42 | 4407.1 | 5 | 423.0816 | 2115.408 | 2 | 1013.633 | 2027.266 | 2 | 506.8165 | 1013.633 | 焊缝修复
75 | 管道检修 | 1.规格：DN100 2.材质：不锈钢 3.压力等级：低中压 | 处 | 5 | 1042.24 | 5211.2 | 5 | 500.2752 | 2501.376 | 2 | 1198.576 | 2397.152 | 2 | 599.288 | 1198.576 | 焊缝修复
76 | 管道检修 | 1.规格：DN125 2.材质：不锈钢 3.压力等级：低中压 | 处 | 5 | 1218.95 | 6094.75 | 5 | 585.096 | 2925.48 | 2 | 1401.7925 | 2803.585 | 2 | 700.8963 | 1401.7925 | 焊缝修复
77 | 管道检修 | 1.规格：DN150 2.材质：不锈钢 3.压力等级：低中压 | 处 | 5 | 1544.72 | 7723.6 | 5 | 741.4656 | 3707.328 | 2 | 1776.428 | 3552.856 | 2 | 888.214 | 1776.428 | 焊缝修复
78 | 管道检修 | 1.规格：DN200 2.材质：不锈钢 3.压力等级：低中压 | 处 | 5 | 2109.66 | 10548.3 | 5 | 1012.6368 | 5063.184 | 2 | 2426.109 | 4852.218 | 2 | 1213.0545 | 2426.109 | 焊缝修复
79 | 管道检修 | 1.规格：DN250 2.材质：不锈钢 3.压力等级：低中压 | 处 | 5 | 2963.09 | 14815.45 | 5 | 1422.2832 | 7111.416 | 2 | 3407.5535 | 6815.107 | 2 | 1703.7767 | 3407.5535 | 焊缝修复
80 | 管道检修 | 1.规格：DN300 2.材质：不锈钢 3.压力等级：低中压 | 处 | 2 | 3639.87 | 7279.74 | 2 | 1747.1376 | 3494.2752 | 2 | 4185.8505 | 8371.701 | 2 | 2092.9252 | 4185.8505 | 焊缝修复
81 | 管道检修 | 1.规格：DN350 2.材质：不锈钢 3.压力等级：低中压 | 处 | 2 | 4207.29 | 8414.58 | 2 | 2019.4992 | 4038.9984 | 2 | 4838.3835 | 9676.767 | 2 | 2419.1917 | 4838.3835 | 焊缝修复
82 | 管道检修 | 1.规格：DN400 2.材质：不锈钢 3.压力等级：低中压 | 处 | 2 | 4748.53 | 9497.06 | 2 | 2279.2944 | 4558.5888 | 2 | 5460.8095 | 10921.619 | 2 | 2730.4048 | 5460.8095 | 焊缝修复
83 | 管道检修 | 1.规格：DN15 2.材质：碳钢 3.压力等级：中压 | 处 | 5 | 162.5 | 812.5 | 5 | 78 | 390 | 2 | 186.875 | 373.75 | 2 | 93.4375 | 186.875 | 焊缝修复
84 | 管道检修 | 1.规格：DN20 2.材质：碳钢 3.压力等级：中压 | 处 | 5 | 229.01 | 1145.05 | 5 | 109.9248 | 549.624 | 2 | 263.3615 | 526.723 | 2 | 131.6807 | 263.3615 | 焊缝修复
85 | 管道检修 | 1.规格：DN25 2.材质：碳钢 3.压力等级：中压 | 处 | 5 | 296.13 | 1480.65 | 5 | 142.1424 | 710.712 | 2 | 340.5495 | 681.099 | 2 | 170.2748 | 340.5495 | 焊缝修复
86 | 管道检修 | 1.规格：DN50 2.材质：碳钢 3.压力等级：中压 | 处 | 5 | 524.67 | 2623.35 | 5 | 251.8416 | 1259.208 | 2 | 603.3705 | 1206.741 | 2 | 301.6852 | 603.3705 | 焊缝修复
87 | 管道检修 | 1.规格：DN80 2.材质：碳钢 3.压力等级：中压 | 处 | 5 | 727.71 | 3638.55 | 5 | 349.3008 | 1746.504 | 2 | 836.8665 | 1673.733 | 2 | 418.4332 | 836.8665 | 焊缝修复
88 | 管道检修 | 1.规格：DN100 2.材质：碳钢 3.压力等级：中压 | 处 | 5 | 945.57 | 4727.85 | 5 | 453.8736 | 2269.368 | 2 | 1087.4055 | 2174.811 | 2 | 543.7028 | 1087.4055 | 焊缝修复
89 | 管道检修 | 1.规格：DN125 2.材质：碳钢 3.压力等级：中压 | 处 | 5 | 1195.52 | 5977.6 | 5 | 573.8496 | 2869.248 | 2 | 1374.848 | 2749.696 | 2 | 687.424 | 1374.848 | 焊缝修复
90 | 管道检修 | 1.规格：DN150 2.材质：碳钢 3.压力等级：中压 | 处 | 5 | 1415.18 | 7075.9 | 5 | 679.2864 | 3396.432 | 2 | 1627.457 | 3254.914 | 2 | 813.7285 | 1627.457 | 焊缝修复
91 | 管道检修 | 1.规格：DN200 2.材质：碳钢 3.压力等级：中压 | 处 | 5 | 2042.14 | 10210.7 | 5 | 980.2272 | 4901.136 | 2 | 2348.461 | 4696.922 | 2 | 1174.2305 | 2348.461 | 焊缝修复
92 | 管道检修 | 1.规格：DN250 2.材质：碳钢 3.压力等级：中压 | 处 | 5 | 2693.64 | 13468.2 | 5 | 1292.9472 | 6464.736 | 2 | 3097.686 | 6195.372 | 2 | 1548.843 | 3097.686 | 焊缝修复
93 | 管道检修 | 1.规格：DN300 2.材质：碳钢 3.压力等级：中压 | 处 | 2 | 3382.4 | 6764.8 | 2 | 1623.552 | 3247.104 | 2 | 3889.76 | 7779.52 | 2 | 1944.88 | 3889.76 | 焊缝修复
94 | 管道检修 | 1.规格：DN350 2.材质：碳钢 3.压力等级：中压 | 处 | 2 | 4072.5 | 8145 | 2 | 1954.8 | 3909.6 | 2 | 4683.375 | 9366.75 | 2 | 2341.6875 | 4683.375 | 焊缝修复
95 | 管道检修 | 1.规格：DN400 2.材质：碳钢 3.压力等级：中压 | 处 | 2 | 5049.97 | 10099.94 | 2 | 2423.9856 | 4847.9712 | 2 | 5807.4655 | 11614.931 | 2 | 2903.7328 | 5807.4655 | 焊缝修复
96 | 管道检修 | 1.规格：DN15 2.材质：不锈钢 3.压力等级：中压 | 处 | 5 | 249.71 | 1248.55 | 5 | 119.8608 | 599.304 | 2 | 287.1665 | 574.333 | 2 | 143.5832 | 287.1665 | 焊缝修复
97 | 管道检修 | 1.规格：DN20 2.材质：不锈钢 3.压力等级：中压 | 处 | 5 | 283.49 | 1417.45 | 5 | 136.0752 | 680.376 | 2 | 326.0135 | 652.027 | 2 | 163.0068 | 326.0135 | 焊缝修复
98 | 管道检修 | 1.规格：DN25 2.材质：不锈钢 3.压力等级：中压 | 处 | 5 | 412.26 | 2061.3 | 5 | 197.8848 | 989.424 | 2 | 474.099 | 948.198 | 2 | 237.0495 | 474.099 | 焊缝修复
99 | 管道检修 | 1.规格：DN50 2.材质：不锈钢 3.压力等级：中压 | 处 | 5 | 733.41 | 3667.05 | 5 | 352.0368 | 1760.184 | 2 | 843.4215 | 1686.843 | 2 | 421.7108 | 843.4215 | 焊缝修复
100 | 管道检修 | 1.规格：DN80 2.材质：不锈钢 3.压力等级：中压 | 处 | 5 | 1024.6 | 5123 | 5 | 491.808 | 2459.04 | 2 | 1178.29 | 2356.58 | 2 | 589.145 | 1178.29 | 焊缝修复
101 | 管道检修 | 1.规格：DN100 2.材质：不锈钢 3.压力等级：中压 | 处 | 5 | 1370.38 | 6851.9 | 5 | 657.7824 | 3288.912 | 2 | 1575.937 | 3151.874 | 2 | 787.9685 | 1575.937 | 焊缝修复
102 | 管道检修 | 1.规格：DN125 2.材质：不锈钢 3.压力等级：中压 | 处 | 5 | 1653.55 | 8267.75 | 5 | 793.704 | 3968.52 | 2 | 1901.5825 | 3803.165 | 2 | 950.7912 | 1901.5825 | 焊缝修复
103 | 管道检修 | 1.规格：DN150 2.材质：不锈钢 3.压力等级：中压 | 处 | 5 | 1915.93 | 9579.65 | 5 | 919.6464 | 4598.232 | 2 | 2203.3195 | 4406.639 | 2 | 1101.6598 | 2203.3195 | 焊缝修复
104 | 管道检修 | 1.规格：DN15 2.材质：碳钢 3.压力等级：低中压 | 周长cm | 10 | 162.5 | 1625 | 10 | 78 | 780 | 5 | 186.875 | 934.375 | 5 | 93.4375 | 467.1875 | 管道开口
105 | 管道检修 | 1.规格：DN20 2.材质：碳钢 3.压力等级：低中压 | 周长cm | 10 | 229.01 | 2290.1 | 10 | 109.9248 | 1099.248 | 5 | 263.3615 | 1316.8075 | 5 | 131.6807 | 658.4037 | 管道开口
106 | 管道检修 | 1.规格：DN25 2.材质：碳钢 3.压力等级：低中压 | 周长cm | 10 | 296.13 | 2961.3 | 10 | 142.1424 | 1421.424 | 5 | 340.5495 | 1702.7475 | 5 | 170.2748 | 851.3737 | 管道开口
107 | 管道检修 | 1.规格：DN50 2.材质：碳钢 3.压力等级：低中压 | 周长cm | 10 | 524.67 | 5246.7 | 10 | 251.8416 | 2518.416 | 5 | 603.3705 | 3016.8525 | 5 | 301.6852 | 1508.4262 | 管道开口
108 | 管道检修 | 1.规格：DN80 2.材质：碳钢 3.压力等级：低中压 | 周长cm | 10 | 727.71 | 7277.1 | 10 | 349.3008 | 3493.008 | 5 | 836.8665 | 4184.3325 | 5 | 418.4332 | 2092.1663 | 管道开口
109 | 管道检修 | 1.规格：DN100 2.材质：碳钢 3.压力等级：低中压 | 周长cm | 10 | 945.57 | 9455.7 | 10 | 453.8736 | 4538.736 | 5 | 1087.4055 | 5437.0275 | 5 | 543.7028 | 2718.5138 | 管道开口
110 | 管道检修 | 1.规格：DN125 2.材质：碳钢 3.压力等级：低中压 | 周长cm | 10 | 1195.52 | 11955.2 | 10 | 573.8496 | 5738.496 | 5 | 1374.848 | 6874.24 | 5 | 687.424 | 3437.12 | 管道开口
111 | 管道检修 | 1.规格：DN150 2.材质：碳钢 3.压力等级：低中压 | 周长cm | 10 | 1415.18 | 14151.8 | 10 | 679.2864 | 6792.864 | 5 | 1627.457 | 8137.285 | 5 | 813.7285 | 4068.6425 | 管道开口
112 | 管道检修 | 1.规格：DN200 2.材质：碳钢 3.压力等级：低中压 | 周长cm | 10 | 2042.14 | 20421.4 | 10 | 980.2272 | 9802.272 | 5 | 2348.461 | 11742.305 | 5 | 1174.2305 | 5871.1525 | 管道开口
113 | 管道检修 | 1.规格：DN250 2.材质：碳钢 3.压力等级：低中压 | 周长cm | 5 | 2693.64 | 13468.2 | 5 | 1292.9472 | 6464.736 | 5 | 3097.686 | 15488.43 | 5 | 1548.843 | 7744.215 | 管道开口
114 | 管道检修 | 1.规格：DN300 2.材质：碳钢 3.压力等级：低中压 | 周长cm | 2 | 3382.4 | 6764.8 | 2 | 1623.552 | 3247.104 | 2 | 3889.76 | 7779.52 | 2 | 1944.88 | 3889.76 | 管道开口
115 | 管道检修 | 1.规格：DN350 2.材质：碳钢 3.压力等级：低中压 | 周长cm | 2 | 4072.5 | 8145 | 2 | 1954.8 | 3909.6 | 2 | 4683.375 | 9366.75 | 2 | 2341.6875 | 4683.375 | 管道开口
116 | 管道检修 | 1.规格：DN400 2.材质：碳钢 3.压力等级：低中压 | 周长cm | 2 | 5049.97 | 10099.94 | 2 | 2423.9856 | 4847.9712 | 2 | 5807.4655 | 11614.931 | 2 | 2903.7328 | 5807.4655 | 管道开口
117 | 管道检修 | 1.规格：DN15 2.材质：不锈钢 3.压力等级：低中压 | 周长cm | 10 | 249.71 | 2497.1 | 10 | 119.8608 | 1198.608 | 5 | 287.1665 | 1435.8325 | 5 | 143.5832 | 717.9162 | 管道开口
118 | 管道检修 | 1.规格：DN20 2.材质：不锈钢 3.压力等级：低中压 | 周长cm | 10 | 283.49 | 2834.9 | 10 | 136.0752 | 1360.752 | 5 | 326.0135 | 1630.0675 | 5 | 163.0068 | 815.0338 | 管道开口
119 | 管道检修 | 1.规格：DN25 2.材质：不锈钢 3.压力等级：低中压 | 周长cm | 10 | 412.26 | 4122.6 | 10 | 197.8848 | 1978.848 | 5 | 474.099 | 2370.495 | 5 | 237.0495 | 1185.2475 | 管道开口
120 | 管道检修 | 1.规格：DN50 2.材质：不锈钢 3.压力等级：低中压 | 周长cm | 10 | 733.41 | 7334.1 | 10 | 352.0368 | 3520.368 | 5 | 843.4215 | 4217.1075 | 5 | 421.7108 | 2108.5538 | 管道开口
121 | 管道检修 | 1.规格：DN80 2.材质：不锈钢 3.压力等级：低中压 | 周长cm | 10 | 1024.6 | 10246 | 10 | 491.808 | 4918.08 | 5 | 1178.29 | 5891.45 | 5 | 589.145 | 2945.725 | 管道开口
122 | 管道检修 | 1.规格：DN100 2.材质：不锈钢 3.压力等级：低中压 | 周长cm | 10 | 1370.38 | 13703.8 | 10 | 657.7824 | 6577.824 | 5 | 1575.937 | 7879.685 | 5 | 787.9685 | 3939.8425 | 管道开口
123 | 管道检修 | 1.规格：DN125 2.材质：不锈钢 3.压力等级：低中压 | 周长cm | 10 | 1653.55 | 16535.5 | 10 | 793.704 | 7937.04 | 5 | 1901.5825 | 9507.9125 | 5 | 950.7912 | 4753.9563 | 管道开口
124 | 管道检修 | 1.规格：DN150 2.材质：不锈钢 3.压力等级：低中压 | 周长cm | 10 | 1915.93 | 19159.3 | 10 | 919.6464 | 9196.464 | 5 | 2203.3195 | 11016.5975 | 5 | 1101.6598 | 5508.2987 | 管道开口
125 | 管道检修 | 1.规格：DN200 2.材质：不锈钢 3.压力等级：低中压 | 周长cm | 10 | 2781.89 | 27818.9 | 10 | 1335.3072 | 13353.072 | 5 | 3199.1735 | 15995.8675 | 5 | 1599.5867 | 7997.9338 | 管道开口
126 | 管道检修 | 1.规格：DN250 2.材质：不锈钢 3.压力等级：低中压 | 周长cm | 5 | 3696.99 | 18484.95 | 5 | 1774.5552 | 8872.776 | 2 | 4251.5385 | 8503.077 | 2 | 2125.7692 | 4251.5385 | 管道开口
127 | 管道检修 | 1.规格：DN300 2.材质：不锈钢 3.压力等级：低中压 | 周长cm | 2 | 4771.29 | 9542.58 | 2 | 2290.2192 | 4580.4384 | 1 | 5486.9835 | 5486.9835 | 1 | 2743.4918 | 2743.4918 | 管道开口
128 | 管道检修 | 1.规格：DN350 2.材质：不锈钢 3.压力等级：低中压 | 周长cm | 2 | 6243.57 | 12487.14 | 2 | 2996.9136 | 5993.8272 | 1 | 7180.1055 | 7180.1055 | 1 | 3590.0527 | 3590.0527 | 管道开口
129 | 管道检修 | 1.规格：DN400 2.材质：不锈钢 3.压力等级：低中压 | 周长cm | 2 | 7836.28 | 15672.56 | 2 | 3761.4144 | 7522.8288 | 1 | 9011.722 | 9011.722 | 1 | 4505.861 | 4505.861 | 管道开口
130 | 金属软管按拆 | 1.规格：DN25 2.材质：不锈钢 3.压力等级：低中压 | 根 | 10 | 378.64 | 3786.4 | 10 | 181.7472 | 1817.472 | 1 | 435.436 | 435.436 | 1 | 217.718 | 217.718 | 主材由甲方提供、 辅材由乙方提供
131 | 金属软管按拆 | 1.规格：DN50 2.材质：不锈钢 3.压力等级：低中压 | 根 | 10 | 493.38 | 4933.8 | 10 | 236.8224 | 2368.224 | 1 | 567.387 | 567.387 | 1 | 283.6935 | 283.6935 | 主材由甲方提供、 辅材由乙方提供
132 | 金属软管按拆 | 1.规格：DN80 2.材质：不锈钢 3.压力等级：低中压 | 根 | 10 | 932.66 | 9326.6 | 10 | 447.6768 | 4476.768 | 1 | 1072.559 | 1072.559 | 1 | 536.2795 | 536.2795 | 主材由甲方提供、 辅材由乙方提供
133 | 金属软管按拆 | 1.规格：DN100 2.材质：不锈钢 3.压力等级：低中压 | 根 | 15 | 1242.4 | 18636 | 15 | 596.352 | 8945.28 | 1 | 1428.76 | 1428.76 | 1 | 714.38 | 714.38 | 主材由甲方提供、 辅材由乙方提供
134 | 金属软管按拆 | 1.规格：DN150 2.材质：不锈钢 3.压力等级：低中压 | 根 | 10 | 1799.11 | 17991.1 | 10 | 863.5728 | 8635.728 | 1 | 2068.9765 | 2068.9765 | 1 | 1034.4883 | 1034.4883 | 主材由甲方提供、 辅材由乙方提供
135 | 金属软管按拆 | 1.规格：DN200 2.材质：不锈钢 3.压力等级：低中压 | 根 | 25 | 2882.3 | 72057.5 | 25 | 1383.504 | 34587.6 | 1 | 3314.645 | 3314.645 | 1 | 1657.3225 | 1657.3225 | 主材由甲方提供、 辅材由乙方提供
136 | 金属软管按拆 | 1.规格：DN250 2.材质：不锈钢 3.压力等级：低中压 | 根 | 5 | 4184.54 | 20922.7 | 5 | 2008.5792 | 10042.896 | 1 | 4812.221 | 4812.221 | 1 | 2406.1105 | 2406.1105 | 主材由甲方提供、 辅材由乙方提供
137 | 管件安拆 | 1.规格：DN15 2.材质：碳钢 3.压力等级：低压 4.连接方式：螺纹 | 个 | 2 | 139.77 | 279.54 | 2 | 67.0896 | 134.1792 | 2 | 160.7355 | 321.471 | 2 | 80.3678 | 160.7355 | 主材由甲方提供、 辅材由乙方提供
138 | 管件安拆 | 1.规格：DN20 2.材质：碳钢 3.压力等级：低压 4.连接方式：螺纹 | 个 | 2 | 175.52 | 351.04 | 2 | 84.2496 | 168.4992 | 2 | 201.848 | 403.696 | 2 | 100.924 | 201.848 | 主材由甲方提供、 辅材由乙方提供
139 | 管件安拆 | 1.规格：DN25 2.材质：碳钢 3.压力等级：低压 5.连接方式：螺纹 | 个 | 2 | 226.09 | 452.18 | 2 | 108.5232 | 217.0464 | 2 | 260.0035 | 520.007 | 2 | 130.0017 | 260.0035 | 主材由甲方提供、 辅材由乙方提供
140 | 管件安拆 | 1.规格：DN15 2.材质：碳钢 3.压力等级：低压 4.连接方式：焊接 | 个 | 5 | 120.72 | 603.6 | 5 | 57.9456 | 289.728 | 2 | 138.828 | 277.656 | 2 | 69.414 | 138.828 | 主材由甲方提供、 辅材由乙方提供
141 | 管件安拆 | 1.规格：DN20 2.材质：碳钢 3.压力等级：低压 4.连接方式：焊接 | 个 | 2 | 157.06 | 314.12 | 2 | 75.3888 | 150.7776 | 2 | 180.619 | 361.238 | 2 | 90.3095 | 180.619 | 主材由甲方提供、 辅材由乙方提供
142 | 管件安拆 | 1.规格：DN25 2.材质：碳钢 3.压力等级：低压 4.连接方式：焊接 | 个 | 5 | 235.26 | 1176.3 | 5 | 112.9248 | 564.624 | 2 | 270.549 | 541.098 | 2 | 135.2745 | 270.549 | 主材由甲方提供、 辅材由乙方提供
143 | 管件安拆 | 1.规格：DN50 2.材质：碳钢 3.压力等级：低压 4.连接方式：焊接 | 个 | 5 | 402.32 | 2011.6 | 5 | 193.1136 | 965.568 | 2 | 462.668 | 925.336 | 2 | 231.334 | 462.668 | 主材由甲方提供、 辅材由乙方提供
144 | 管件安拆 | 1.规格：DN80 2.材质：碳钢 3.压力等级：低压 4.连接方式：焊接 | 个 | 5 | 611.75 | 3058.75 | 5 | 293.64 | 1468.2 | 2 | 703.5125 | 1407.025 | 2 | 351.7563 | 703.5125 | 主材由甲方提供、 辅材由乙方提供
145 | 管件安拆 | 1.规格：DN100 2.材质：碳钢 3.压力等级：低压 4.连接方式：焊接 | 个 | 5 | 802.82 | 4014.1 | 5 | 385.3536 | 1926.768 | 2 | 923.243 | 1846.486 | 2 | 461.6215 | 923.243 | 主材由甲方提供、 辅材由乙方提供
146 | 管件安拆 | 1.规格：DN125 2.材质：碳钢 3.压力等级：低压 4.连接方式：焊接 | 个 | 5 | 900.38 | 4501.9 | 5 | 432.1824 | 2160.912 | 2 | 1035.437 | 2070.874 | 2 | 517.7185 | 1035.437 | 主材由甲方提供、 辅材由乙方提供
147 | 管件安拆 | 1.规格：DN150 2.材质：碳钢 3.压力等级：低压 4.连接方式：焊接 | 个 | 5 | 1223.58 | 6117.9 | 5 | 587.3184 | 2936.592 | 2 | 1407.117 | 2814.234 | 2 | 703.5585 | 1407.117 | 主材由甲方提供、 辅材由乙方提供
148 | 管件安拆 | 1.规格：DN200 2.材质：碳钢 3.压力等级：低压 4.连接方式：焊接 | 个 | 5 | 1615.79 | 8078.95 | 5 | 775.5792 | 3877.896 | 2 | 1858.1585 | 3716.317 | 2 | 929.0793 | 1858.1585 | 主材由甲方提供、 辅材由乙方提供
149 | 管件安拆 | 1.规格：DN250 2.材质：碳钢 3.压力等级：低压 4.连接方式：焊接 | 个 | 2 | 2269.02 | 4538.04 | 2 | 1089.1296 | 2178.2592 | 2 | 2609.373 | 5218.746 | 2 | 1304.6865 | 2609.373 | 主材由甲方提供、 辅材由乙方提供
150 | 管件安拆 | 1.规格：DN300 2.材质：碳钢 3.压力等级：低压 4.连接方式：焊接 | 个 | 1 | 2613.91 | 2613.91 | 1 | 1254.6768 | 1254.6768 | 1 | 3005.9965 | 3005.9965 | 1 | 1502.9983 | 1502.9983 | 主材由甲方提供、 辅材由乙方提供
151 | 管件安拆 | 1.规格：DN350 2.材质：碳钢 3.压力等级：低压 4.连接方式：焊接 | 个 | 1 | 3123.95 | 3123.95 | 1 | 1499.496 | 1499.496 | 1 | 3592.5425 | 3592.5425 | 1 | 1796.2713 | 1796.2713 | 主材由甲方提供、 辅材由乙方提供
152 | 管件安拆 | 1.规格：DN400 2.材质：碳钢 3.压力等级：低压 4.连接方式：焊接 | 个 | 1 | 3529.02 | 3529.02 | 1 | 1693.9296 | 1693.9296 | 1 | 4058.373 | 4058.373 | 1 | 2029.1865 | 2029.1865 | 主材由甲方提供、 辅材由乙方提供
153 | 管件安拆 | 1.规格：DN15 2.材质：不锈钢 3.压力等级：低压 4.连接方式：焊接 | 个 | 2 | 138.84 | 277.68 | 2 | 66.6432 | 133.2864 | 2 | 159.666 | 319.332 | 2 | 79.833 | 159.666 | 主材由甲方提供、 辅材由乙方提供
154 | 管件安拆 | 1.规格：DN20 2.材质：不锈钢 3.压力等级：低压 4.连接方式：焊接 | 个 | 5 | 185.53 | 927.65 | 5 | 89.0544 | 445.272 | 5 | 213.3595 | 1066.7975 | 5 | 106.6797 | 533.3987 | 主材由甲方提供、 辅材由乙方提供
155 | 管件安拆 | 1.规格：DN25 2.材质：不锈钢 3.压力等级：低压 4.连接方式：焊接 | 个 | 5 | 244.06 | 1220.3 | 5 | 117.1488 | 585.744 | 5 | 280.669 | 1403.345 | 5 | 140.3345 | 701.6725 | 主材由甲方提供、 辅材由乙方提供
156 | 管件安拆 | 1.规格：DN50 2.材质：不锈钢 3.压力等级：低压 4.连接方式：焊接 | 个 | 5 | 559.98 | 2799.9 | 5 | 268.7904 | 1343.952 | 5 | 643.977 | 3219.885 | 5 | 321.9885 | 1609.9425 | 主材由甲方提供、 辅材由乙方提供
157 | 管件安拆 | 1.规格：DN80 2.材质：不锈钢 3.压力等级：低压 4.连接方式：焊接 | 个 | 5 | 881.42 | 4407.1 | 5 | 423.0816 | 2115.408 | 5 | 1013.633 | 5068.165 | 5 | 506.8165 | 2534.0825 | 主材由甲方提供、 辅材由乙方提供
158 | 管件安拆 | 1.规格：DN100 2.材质：不锈钢 3.压力等级：低压 4.连接方式：焊接 | 个 | 5 | 1042.24 | 5211.2 | 5 | 500.2752 | 2501.376 | 5 | 1198.576 | 5992.88 | 5 | 599.288 | 2996.44 | 主材由甲方提供、 辅材由乙方提供
159 | 管件安拆 | 1.规格：DN125 2.材质：不锈钢 3.压力等级：低压 4.连接方式：焊接 | 个 | 5 | 1218.95 | 6094.75 | 5 | 585.096 | 2925.48 | 5 | 1401.7925 | 7008.9625 | 5 | 700.8963 | 3504.4812 | 主材由甲方提供、 辅材由乙方提供
160 | 管件安拆 | 1.规格：DN150 2.材质：不锈钢 3.压力等级：低压 4.连接方式：焊接 | 个 | 5 | 1544.72 | 7723.6 | 5 | 741.4656 | 3707.328 | 2 | 1776.428 | 3552.856 | 2 | 888.214 | 1776.428 | 主材由甲方提供、 辅材由乙方提供
161 | 管件安拆 | 1.规格：DN200 2.材质：不锈钢 3.压力等级：低压 4.连接方式：焊接 | 个 | 2 | 2109.66 | 4219.32 | 2 | 1012.6368 | 2025.2736 | 2 | 2426.109 | 4852.218 | 2 | 1213.0545 | 2426.109 | 主材由甲方提供、 辅材由乙方提供
162 | 管件安拆 | 1.规格：DN250 2.材质：不锈钢 3.压力等级：低压 4.连接方式：焊接 | 个 | 2 | 2963.09 | 5926.18 | 2 | 1422.2832 | 2844.5664 | 2 | 3407.5535 | 6815.107 | 2 | 1703.7767 | 3407.5535 | 主材由甲方提供、 辅材由乙方提供
163 | 管件安拆 | 1.规格：DN300 2.材质：不锈钢 3.压力等级：低压 4.连接方式：焊接 | 个 | 2 | 3639.87 | 7279.74 | 2 | 1747.1376 | 3494.2752 | 2 | 4185.8505 | 8371.701 | 2 | 2092.9252 | 4185.8505 | 主材由甲方提供、 辅材由乙方提供
164 | 管件安拆 | 1.规格：DN350 2.材质：不锈钢 3.压力等级：低压 4.连接方式：焊接 | 个 | 2 | 4207.29 | 8414.58 | 2 | 2019.4992 | 4038.9984 | 2 | 4838.3835 | 9676.767 | 2 | 2419.1917 | 4838.3835 | 主材由甲方提供、 辅材由乙方提供
165 | 管件安拆 | 1.规格：DN400 2.材质：不锈钢 3.压力等级：低压 4.连接方式：焊接 | 个 | 2 | 4748.53 | 9497.06 | 2 | 2279.2944 | 4558.5888 | 2 | 5460.8095 | 10921.619 | 2 | 2730.4048 | 5460.8095 | 主材由甲方提供、 辅材由乙方提供
166 | 管件安拆 | 1.规格：DN15 2.材质：碳钢 3.压力等级：中压 4.连接方式：焊接 | 个 | 1 | 162.5 | 162.5 | 1 | 78 | 78 | 1 | 186.875 | 186.875 | 1 | 93.4375 | 93.4375 | 主材由甲方提供、 辅材由乙方提供
167 | 管件安拆 | 1.规格：DN20 2.材质：碳钢 3.压力等级：中压 4.连接方式：焊接 | 个 | 1 | 229.01 | 229.01 | 1 | 109.9248 | 109.9248 | 1 | 263.3615 | 263.3615 | 1 | 131.6807 | 131.6807 | 主材由甲方提供、 辅材由乙方提供
168 | 管件安拆 | 1.规格：DN25 2.材质：碳钢 3.压力等级：中压 4.连接方式：焊接 | 个 | 1 | 296.13 | 296.13 | 1 | 142.1424 | 142.1424 | 1 | 340.5495 | 340.5495 | 1 | 170.2748 | 170.2748 | 主材由甲方提供、 辅材由乙方提供
169 | 管件安拆 | 1.规格：DN50 2.材质：碳钢 3.压力等级：中压 4.连接方式：焊接 | 个 | 5 | 524.67 | 2623.35 | 5 | 251.8416 | 1259.208 | 5 | 603.3705 | 3016.8525 | 5 | 301.6852 | 1508.4262 | 主材由甲方提供、 辅材由乙方提供
170 | 管件安拆 | 1.规格：DN80 2.材质：碳钢 3.压力等级：中压 4.连接方式：焊接 | 个 | 5 | 727.71 | 3638.55 | 5 | 349.3008 | 1746.504 | 5 | 836.8665 | 4184.3325 | 5 | 418.4332 | 2092.1663 | 主材由甲方提供、 辅材由乙方提供
171 | 管件安拆 | 1.规格：DN100 2.材质：碳钢 3.压力等级：中压 4.连接方式：焊接 | 个 | 2 | 945.57 | 1891.14 | 2 | 453.8736 | 907.7472 | 2 | 1087.4055 | 2174.811 | 2 | 543.7028 | 1087.4055 | 主材由甲方提供、 辅材由乙方提供
172 | 管件安拆 | 1.规格：DN125 2.材质：碳钢 3.压力等级：中压 4.连接方式：焊接 | 个 | 2 | 1195.52 | 2391.04 | 2 | 573.8496 | 1147.6992 | 2 | 1374.848 | 2749.696 | 2 | 687.424 | 1374.848 | 主材由甲方提供、 辅材由乙方提供
173 | 管件安拆 | 1.规格：DN150 2.材质：碳钢 3.压力等级：中压 4.连接方式：焊接 | 个 | 2 | 1415.18 | 2830.36 | 2 | 679.2864 | 1358.5728 | 2 | 1627.457 | 3254.914 | 2 | 813.7285 | 1627.457 | 主材由甲方提供、 辅材由乙方提供
174 | 管件安拆 | 1.规格：DN200 2.材质：碳钢 3.压力等级：中压 4.连接方式：焊接 | 个 | 1 | 2042.14 | 2042.14 | 1 | 980.2272 | 980.2272 | 1 | 2348.461 | 2348.461 | 1 | 1174.2305 | 1174.2305 | 主材由甲方提供、 辅材由乙方提供
175 | 管件安拆 | 1.规格：DN250 2.材质：碳钢 3.压力等级：中压 4.连接方式：焊接 | 个 | 1 | 2693.64 | 2693.64 | 1 | 1292.9472 | 1292.9472 | 1 | 3097.686 | 3097.686 | 1 | 1548.843 | 1548.843 | 主材由甲方提供、 辅材由乙方提供
176 | 管件安拆 | 1.规格：DN300 2.材质：碳钢 3.压力等级：中压 4.连接方式：焊接 | 个 | 1 | 3382.4 | 3382.4 | 1 | 1623.552 | 1623.552 | 1 | 3889.76 | 3889.76 | 1 | 1944.88 | 1944.88 | 主材由甲方提供、 辅材由乙方提供
177 | 管件安拆 | 1.规格：DN350 2.材质：碳钢 3.压力等级：中压 4.连接方式：焊接 | 个 | 1 | 4072.5 | 4072.5 | 1 | 1954.8 | 1954.8 | 1 | 4683.375 | 4683.375 | 1 | 2341.6875 | 2341.6875 | 主材由甲方提供、 辅材由乙方提供
178 | 管件安拆 | 1.规格：DN400 2.材质：碳钢 3.压力等级：中压 4.连接方式：焊接 | 个 | 1 | 5049.97 | 5049.97 | 1 | 2423.9856 | 2423.9856 | 1 | 5807.4655 | 5807.4655 | 1 | 2903.7328 | 2903.7328 | 主材由甲方提供、 辅材由乙方提供
179 | 管件安拆 | 1.规格：DN15 2.材质：不锈钢 3.压力等级：中压 4.连接方式：焊接 | 个 | 5 | 249.71 | 1248.55 | 5 | 119.8608 | 599.304 | 5 | 287.1665 | 1435.8325 | 5 | 143.5832 | 717.9162 | 主材由甲方提供、 辅材由乙方提供
180 | 管件安拆 | 1.规格：DN20 2.材质：不锈钢 3.压力等级：中压 4.连接方式：焊接 | 个 | 5 | 283.49 | 1417.45 | 5 | 136.0752 | 680.376 | 5 | 326.0135 | 1630.0675 | 5 | 163.0068 | 815.0338 | 主材由甲方提供、 辅材由乙方提供
181 | 管件安拆 | 1.规格：DN25 2.材质：不锈钢 3.压力等级：中压 4.连接方式：焊接 | 个 | 5 | 412.26 | 2061.3 | 5 | 197.8848 | 989.424 | 5 | 474.099 | 2370.495 | 5 | 237.0495 | 1185.2475 | 主材由甲方提供、 辅材由乙方提供
182 | 管件安拆 | 1.规格：DN50 2.材质：不锈钢 3.压力等级：中压 4.连接方式：焊接 | 个 | 5 | 733.41 | 3667.05 | 5 | 352.0368 | 1760.184 | 5 | 843.4215 | 4217.1075 | 5 | 421.7108 | 2108.5538 | 主材由甲方提供、 辅材由乙方提供
183 | 管件安拆 | 1.规格：DN80 2.材质：不锈钢 3.压力等级：中压 4.连接方式：焊接 | 个 | 5 | 1024.6 | 5123 | 5 | 491.808 | 2459.04 | 5 | 1178.29 | 5891.45 | 5 | 589.145 | 2945.725 | 主材由甲方提供、 辅材由乙方提供
184 | 管件安拆 | 1.规格：DN100 2.材质：不锈钢 3.压力等级：中压 4.连接方式：焊接 | 个 | 2 | 1370.38 | 2740.76 | 2 | 657.7824 | 1315.5648 | 2 | 1575.937 | 3151.874 | 2 | 787.9685 | 1575.937 | 主材由甲方提供、 辅材由乙方提供
185 | 管件安拆 | 1.规格：DN125 2.材质：不锈钢 3.压力等级：中压 4.连接方式：焊接 | 个 | 2 | 1653.55 | 3307.1 | 2 | 793.704 | 1587.408 | 2 | 1901.5825 | 3803.165 | 2 | 950.7912 | 1901.5825 | 主材由甲方提供、 辅材由乙方提供
186 | 管件安拆 | 1.规格：DN150 2.材质：不锈钢 3.压力等级：中压 4.连接方式：焊接 | 个 | 2 | 1915.93 | 3831.86 | 2 | 919.6464 | 1839.2928 | 2 | 2203.3195 | 4406.639 | 2 | 1101.6598 | 2203.3195 | 主材由甲方提供、 辅材由乙方提供
187 | 管件安拆 | 1.规格：DN200 2.材质：不锈钢 3.压力等级：中压 4.连接方式：焊接 | 个 | 1 | 2781.89 | 2781.89 | 1 | 1335.3072 | 1335.3072 | 1 | 3199.1735 | 3199.1735 | 1 | 1599.5867 | 1599.5867 | 主材由甲方提供、 辅材由乙方提供
188 | 管件安拆 | 1.规格：DN250 2.材质：不锈钢 3.压力等级：中压 4.连接方式：焊接 | 个 | 1 | 3696.99 | 3696.99 | 1 | 1774.5552 | 1774.5552 | 1 | 4251.5385 | 4251.5385 | 1 | 2125.7692 | 2125.7692 | 主材由甲方提供、 辅材由乙方提供
189 | 管件安拆 | 1.规格：DN300 2.材质：不锈钢 3.压力等级：中压 4.连接方式：焊接 | 个 | 1 | 4771.29 | 4771.29 | 1 | 2290.2192 | 2290.2192 | 1 | 5486.9835 | 5486.9835 | 1 | 2743.4918 | 2743.4918 | 主材由甲方提供、 辅材由乙方提供
190 | 管件安拆 | 1.规格：DN350 2.材质：不锈钢 3.压力等级：中压 4.连接方式：焊接 | 个 | 1 | 6243.57 | 6243.57 | 1 | 2996.9136 | 2996.9136 | 1 | 7180.1055 | 7180.1055 | 1 | 3590.0527 | 3590.0527 | 主材由甲方提供、 辅材由乙方提供
191 | 管件安拆 | 1.规格：DN400 2.材质：不锈钢 3.压力等级：中压 4.连接方式：焊接 | 个 | 1 | 7836.28 | 7836.28 | 1 | 3761.4144 | 3761.4144 | 1 | 9011.722 | 9011.722 | 1 | 4505.861 | 4505.861 | 主材由甲方提供、 辅材由乙方提供
192 | 管件检修 | 1.规格：DN15 2.材质：碳钢 3.压力等级：低中压 | 处 | 5 | 120.72 | 603.6 | 5 | 57.9456 | 289.728 | 2 | 138.828 | 277.656 | 2 | 69.414 | 138.828 | 焊缝修复
193 | 管件检修 | 1.规格：DN20 2.材质：碳钢 3.压力等级：低中压 | 处 | 5 | 157.06 | 785.3 | 5 | 75.3888 | 376.944 | 2 | 180.619 | 361.238 | 2 | 90.3095 | 180.619 | 焊缝修复
194 | 管件检修 | 1.规格：DN25 2.材质：碳钢 3.压力等级：低中压 | 处 | 5 | 235.26 | 1176.3 | 5 | 112.9248 | 564.624 | 2 | 270.549 | 541.098 | 2 | 135.2745 | 270.549 | 焊缝修复
195 | 管件检修 | 1.规格：DN50 2.材质：碳钢 3.压力等级：低中压 | 处 | 5 | 402.32 | 2011.6 | 5 | 193.1136 | 965.568 | 2 | 462.668 | 925.336 | 2 | 231.334 | 462.668 | 焊缝修复
196 | 管件检修 | 1.规格：DN80 2.材质：碳钢 3.压力等级：低中压 | 处 | 5 | 611.75 | 3058.75 | 5 | 293.64 | 1468.2 | 2 | 703.5125 | 1407.025 | 2 | 351.7563 | 703.5125 | 焊缝修复
197 | 管件检修 | 1.规格：DN100 2.材质：碳钢 3.压力等级：低中压 | 处 | 5 | 802.82 | 4014.1 | 5 | 385.3536 | 1926.768 | 2 | 923.243 | 1846.486 | 2 | 461.6215 | 923.243 | 焊缝修复
198 | 管件检修 | 1.规格：DN125 2.材质：碳钢 3.压力等级：低中压 | 处 | 5 | 900.38 | 4501.9 | 5 | 432.1824 | 2160.912 | 2 | 1035.437 | 2070.874 | 2 | 517.7185 | 1035.437 | 焊缝修复
199 | 管件检修 | 1.规格：DN150 2.材质：碳钢 3.压力等级：低中压 | 处 | 2 | 1223.58 | 2447.16 | 2 | 587.3184 | 1174.6368 | 2 | 1407.117 | 2814.234 | 2 | 703.5585 | 1407.117 | 焊缝修复
200 | 管件检修 | 1.规格：DN200 2.材质：碳钢 3.压力等级：低中压 | 处 | 2 | 1615.79 | 3231.58 | 2 | 775.5792 | 1551.1584 | 2 | 1858.1585 | 3716.317 | 2 | 929.0793 | 1858.1585 | 焊缝修复
201 | 管件检修 | 1.规格：DN250 2.材质：碳钢 3.压力等级：低中压 | 处 | 2 | 2269.02 | 4538.04 | 2 | 1089.1296 | 2178.2592 | 2 | 2609.373 | 5218.746 | 2 | 1304.6865 | 2609.373 | 焊缝修复
202 | 管件检修 | 1.规格：DN300 2.材质：碳钢 3.压力等级：低中压 | 处 | 1 | 2613.91 | 2613.91 | 1 | 1254.6768 | 1254.6768 | 1 | 3005.9965 | 3005.9965 | 1 | 1502.9983 | 1502.9983 | 焊缝修复
203 | 管件检修 | 1.规格：DN350 2.材质：碳钢 3.压力等级：低中压 | 处 | 1 | 3123.95 | 3123.95 | 1 | 1499.496 | 1499.496 | 1 | 3592.5425 | 3592.5425 | 1 | 1796.2713 | 1796.2713 | 焊缝修复
204 | 管件检修 | 1.规格：DN400 2.材质：碳钢 3.压力等级：低中压 | 处 | 1 | 3529.02 | 3529.02 | 1 | 1693.9296 | 1693.9296 | 1 | 4058.373 | 4058.373 | 1 | 2029.1865 | 2029.1865 | 焊缝修复
205 | 管件检修 | 1.规格：DN15 2.材质：不锈钢 3.压力等级：低中压 | 处 | 5 | 138.84 | 694.2 | 5 | 66.6432 | 333.216 | 2 | 159.666 | 319.332 | 2 | 79.833 | 159.666 | 焊缝修复
206 | 管件检修 | 1.规格：DN20 2.材质：不锈钢 3.压力等级：低中压 | 处 | 5 | 185.53 | 927.65 | 5 | 89.0544 | 445.272 | 2 | 213.3595 | 426.719 | 2 | 106.6797 | 213.3595 | 焊缝修复
207 | 管件检修 | 1.规格：DN25 2.材质：不锈钢 3.压力等级：低中压 | 处 | 5 | 244.06 | 1220.3 | 5 | 117.1488 | 585.744 | 2 | 280.669 | 561.338 | 2 | 140.3345 | 280.669 | 焊缝修复
208 | 管件检修 | 1.规格：DN50 2.材质：不锈钢 3.压力等级：低中压 | 处 | 5 | 559.98 | 2799.9 | 5 | 268.7904 | 1343.952 | 2 | 643.977 | 1287.954 | 2 | 321.9885 | 643.977 | 焊缝修复
209 | 管件检修 | 1.规格：DN80 2.材质：不锈钢 3.压力等级：低中压 | 处 | 5 | 881.42 | 4407.1 | 5 | 423.0816 | 2115.408 | 2 | 1013.633 | 2027.266 | 2 | 506.8165 | 1013.633 | 焊缝修复
210 | 管件检修 | 1.规格：DN100 2.材质：不锈钢 3.压力等级：低中压 | 处 | 2 | 1042.24 | 2084.48 | 2 | 500.2752 | 1000.5504 | 1 | 1198.576 | 1198.576 | 1 | 599.288 | 599.288 | 焊缝修复
211 | 管件检修 | 1.规格：DN125 2.材质：不锈钢 3.压力等级：低中压 | 处 | 2 | 1218.95 | 2437.9 | 2 | 585.096 | 1170.192 | 1 | 1401.7925 | 1401.7925 | 1 | 700.8963 | 700.8963 | 焊缝修复
212 | 管件检修 | 1.规格：DN150 2.材质：不锈钢 3.压力等级：低中压 | 处 | 2 | 1544.72 | 3089.44 | 2 | 741.4656 | 1482.9312 | 1 | 1776.428 | 1776.428 | 1 | 888.214 | 888.214 | 焊缝修复
213 | 管件检修 | 1.规格：DN200 2.材质：不锈钢 3.压力等级：低中压 | 处 | 2 | 2109.66 | 4219.32 | 2 | 1012.6368 | 2025.2736 | 1 | 2426.109 | 2426.109 | 1 | 1213.0545 | 1213.0545 | 焊缝修复
214 | 管件检修 | 1.规格：DN250 2.材质：不锈钢 3.压力等级：低中压 | 处 | 1 | 2963.09 | 2963.09 | 1 | 1422.2832 | 1422.2832 | 1 | 3407.5535 | 3407.5535 | 1 | 1703.7767 | 1703.7767 | 焊缝修复
215 | 管件检修 | 1.规格：DN300 2.材质：不锈钢 3.压力等级：低中压 | 处 | 1 | 3639.87 | 3639.87 | 1 | 1747.1376 | 1747.1376 | 1 | 4185.8505 | 4185.8505 | 1 | 2092.9252 | 2092.9252 | 焊缝修复
216 | 管件检修 | 1.规格：DN350 2.材质：不锈钢 3.压力等级：低中压 | 处 | 1 | 4207.29 | 4207.29 | 1 | 2019.4992 | 2019.4992 | 1 | 4838.3835 | 4838.3835 | 1 | 2419.1917 | 2419.1917 | 焊缝修复
217 | 管件检修 | 1.规格：DN400 2.材质：不锈钢 3.压力等级：低中压 | 处 | 1 | 4748.53 | 4748.53 | 1 | 2279.2944 | 2279.2944 | 1 | 5460.8095 | 5460.8095 | 1 | 2730.4048 | 2730.4048 | 焊缝修复
218 | 法兰安拆 | 1.规格：DN15 2.材质：碳钢 3.压力等级：低压 4.连接方式：螺纹 | 副 | 5 | 130.81 | 654.05 | 5 | 62.7888 | 313.944 | 1 | 150.4315 | 150.4315 | 1 | 75.2157 | 75.2157 | 主材由甲方提供、 辅材由乙方提供
219 | 法兰安拆 | 1.规格：DN20 2.材质：碳钢 3.压力等级：低压 4.连接方式：螺纹 | 副 | 5 | 147.16 | 735.8 | 5 | 70.6368 | 353.184 | 1 | 169.234 | 169.234 | 1 | 84.617 | 84.617 | 主材由甲方提供、 辅材由乙方提供
220 | 法兰安拆 | 1.规格：DN25 2.材质：碳钢 3.压力等级：低压 5.连接方式：螺纹 | 副 | 5 | 195.99 | 979.95 | 5 | 94.0752 | 470.376 | 1 | 225.3885 | 225.3885 | 1 | 112.6942 | 112.6942 | 主材由甲方提供、 辅材由乙方提供
221 | 法兰安拆 | 1.规格：DN50 2.材质：碳钢 3.压力等级：低压 6.连接方式：螺纹 | 副 | 5 | 310.16 | 1550.8 | 5 | 148.8768 | 744.384 | 1 | 356.684 | 356.684 | 1 | 178.342 | 178.342 | 主材由甲方提供、 辅材由乙方提供
222 | 法兰安拆 | 1.规格：DN15 2.材质：碳钢 3.压力等级：低压 4.连接方式：焊接 | 副 | 5 | 238.9 | 1194.5 | 5 | 114.672 | 573.36 | 1 | 274.735 | 274.735 | 1 | 137.3675 | 137.3675 | 主材由甲方提供、 辅材由乙方提供
223 | 法兰安拆 | 1.规格：DN25 2.材质：碳钢 3.压力等级：低压 4.连接方式：焊接 | 副 | 5 | 318.49 | 1592.45 | 5 | 152.8752 | 764.376 | 1 | 366.2635 | 366.2635 | 1 | 183.1318 | 183.1318 | 主材由甲方提供、 辅材由乙方提供
224 | 法兰安拆 | 1.规格：DN50 2.材质：碳钢 3.压力等级：低压 4.连接方式：焊接 | 副 | 5 | 477.61 | 2388.05 | 5 | 229.2528 | 1146.264 | 1 | 549.2515 | 549.2515 | 1 | 274.6257 | 274.6257 | 主材由甲方提供、 辅材由乙方提供
225 | 法兰安拆 | 1.规格：DN80 2.材质：碳钢 3.压力等级：低压 4.连接方式：焊接 | 副 | 5 | 641.52 | 3207.6 | 5 | 307.9296 | 1539.648 | 1 | 737.748 | 737.748 | 1 | 368.874 | 368.874 | 主材由甲方提供、 辅材由乙方提供
226 | 法兰安拆 | 1.规格：DN100 2.材质：碳钢 3.压力等级：低压 4.连接方式：焊接 | 副 | 5 | 735.88 | 3679.4 | 5 | 353.2224 | 1766.112 | 1 | 846.262 | 846.262 | 1 | 423.131 | 423.131 | 主材由甲方提供、 辅材由乙方提供
227 | 法兰安拆 | 1.规格：DN125 2.材质：碳钢 3.压力等级：低压 4.连接方式：焊接 | 副 | 5 | 776.69 | 3883.45 | 5 | 372.8112 | 1864.056 | 1 | 893.1935 | 893.1935 | 1 | 446.5967 | 446.5967 | 主材由甲方提供、 辅材由乙方提供
228 | 法兰安拆 | 1.规格：DN150 2.材质：碳钢 3.压力等级：低压 4.连接方式：焊接 | 副 | 5 | 844.72 | 4223.6 | 5 | 405.4656 | 2027.328 | 1 | 971.428 | 971.428 | 1 | 485.714 | 485.714 | 主材由甲方提供、 辅材由乙方提供
229 | 法兰安拆 | 1.规格：DN200 2.材质：碳钢 3.压力等级：低压 4.连接方式：焊接 | 副 | 5 | 1458.31 | 7291.55 | 5 | 699.9888 | 3499.944 | 1 | 1677.0565 | 1677.0565 | 1 | 838.5282 | 838.5282 | 主材由甲方提供、 辅材由乙方提供
230 | 法兰安拆 | 1.规格：DN250 2.材质：碳钢 3.压力等级：低压 4.连接方式：焊接 | 副 | 5 | 1967.58 | 9837.9 | 5 | 944.4384 | 4722.192 | 1 | 2262.717 | 2262.717 | 1 | 1131.3585 | 1131.3585 | 主材由甲方提供、 辅材由乙方提供
231 | 法兰安拆 | 1.规格：DN300 2.材质：碳钢 3.压力等级：低压 4.连接方式：焊接 | 副 | 5 | 2452.96 | 12264.8 | 5 | 1177.4208 | 5887.104 | 1 | 2820.904 | 2820.904 | 1 | 1410.452 | 1410.452 | 主材由甲方提供、 辅材由乙方提供
232 | 法兰安拆 | 1.规格：DN350 2.材质：碳钢 3.压力等级：低压 4.连接方式：焊接 | 副 | 5 | 2714.03 | 13570.15 | 5 | 1302.7344 | 6513.672 | 1 | 3121.1345 | 3121.1345 | 1 | 1560.5673 | 1560.5673 | 主材由甲方提供、 辅材由乙方提供
233 | 法兰安拆 | 1.规格：DN400 2.材质：碳钢 3.压力等级：低压 4.连接方式：焊接 | 副 | 5 | 3086.62 | 15433.1 | 5 | 1481.5776 | 7407.888 | 1 | 3549.613 | 3549.613 | 1 | 1774.8065 | 1774.8065 | 主材由甲方提供、 辅材由乙方提供
234 | 法兰安拆 | 1.规格：DN15 2.材质：不锈钢 3.压力等级：低压 4.连接方式：焊接 | 副 | 5 | 319.16 | 1595.8 | 5 | 153.1968 | 765.984 | 1 | 367.034 | 367.034 | 1 | 183.517 | 183.517 | 主材由甲方提供、 辅材由乙方提供
235 | 法兰安拆 | 1.规格：DN20 2.材质：不锈钢 3.压力等级：低压 4.连接方式：焊接 | 副 | 5 | 357.06 | 1785.3 | 5 | 171.3888 | 856.944 | 1 | 410.619 | 410.619 | 1 | 205.3095 | 205.3095 | 主材由甲方提供、 辅材由乙方提供
236 | 法兰安拆 | 1.规格：DN25 2.材质：不锈钢 3.压力等级：低压 4.连接方式：焊接 | 副 | 5 | 445.82 | 2229.1 | 5 | 213.9936 | 1069.968 | 1 | 512.693 | 512.693 | 1 | 256.3465 | 256.3465 | 主材由甲方提供、 辅材由乙方提供
237 | 法兰安拆 | 1.规格：DN50 2.材质：不锈钢 3.压力等级：低压 4.连接方式：焊接 | 副 | 5 | 655.06 | 3275.3 | 5 | 314.4288 | 1572.144 | 1 | 753.319 | 753.319 | 1 | 376.6595 | 376.6595 | 主材由甲方提供、 辅材由乙方提供
238 | 法兰安拆 | 1.规格：DN80 2.材质：不锈钢 3.压力等级：低压 4.连接方式：焊接 | 副 | 5 | 909.49 | 4547.45 | 5 | 436.5552 | 2182.776 | 1 | 1045.9135 | 1045.9135 | 1 | 522.9568 | 522.9568 | 主材由甲方提供、 辅材由乙方提供
239 | 法兰安拆 | 1.规格：DN100 2.材质：不锈钢 3.压力等级：低压 4.连接方式：焊接 | 副 | 5 | 1180.18 | 5900.9 | 5 | 566.4864 | 2832.432 | 1 | 1357.207 | 1357.207 | 1 | 678.6035 | 678.6035 | 主材由甲方提供、 辅材由乙方提供
240 | 法兰安拆 | 1.规格：DN125 2.材质：不锈钢 3.压力等级：低压 4.连接方式：焊接 | 副 | 5 | 1461.55 | 7307.75 | 5 | 701.544 | 3507.72 | 1 | 1680.7825 | 1680.7825 | 1 | 840.3913 | 840.3913 | 主材由甲方提供、 辅材由乙方提供
241 | 法兰安拆 | 1.规格：DN150 2.材质：不锈钢 3.压力等级：低压 4.连接方式：焊接 | 副 | 5 | 1597.86 | 7989.3 | 5 | 766.9728 | 3834.864 | 1 | 1837.539 | 1837.539 | 1 | 918.7695 | 918.7695 | 主材由甲方提供、 辅材由乙方提供
242 | 法兰安拆 | 1.规格：DN200 2.材质：不锈钢 3.压力等级：低压 4.连接方式：焊接 | 副 | 5 | 2554.4 | 12772 | 5 | 1226.112 | 6130.56 | 1 | 2937.56 | 2937.56 | 1 | 1468.78 | 1468.78 | 主材由甲方提供、 辅材由乙方提供
243 | 法兰安拆 | 1.规格：DN250 2.材质：不锈钢 3.压力等级：低压 4.连接方式：焊接 | 副 | 5 | 3407.78 | 17038.9 | 5 | 1635.7344 | 8178.672 | 1 | 3918.947 | 3918.947 | 1 | 1959.4735 | 1959.4735 | 主材由甲方提供、 辅材由乙方提供
244 | 法兰安拆 | 1.规格：DN300 2.材质：不锈钢 3.压力等级：低压 4.连接方式：焊接 | 副 | 5 | 4041.43 | 20207.15 | 5 | 1939.8864 | 9699.432 | 1 | 4647.6445 | 4647.6445 | 1 | 2323.8223 | 2323.8223 | 主材由甲方提供、 辅材由乙方提供
245 | 法兰安拆 | 1.规格：DN350 2.材质：不锈钢 3.压力等级：低压 4.连接方式：焊接 | 副 | 5 | 4546.3 | 22731.5 | 5 | 2182.224 | 10911.12 | 1 | 5228.245 | 5228.245 | 1 | 2614.1225 | 2614.1225 | 主材由甲方提供、 辅材由乙方提供
246 | 法兰安拆 | 1.规格：DN400 2.材质：不锈钢 3.压力等级：低压 4.连接方式：焊接 | 副 | 5 | 5159.09 | 25795.45 | 5 | 2476.3632 | 12381.816 | 1 | 5932.9535 | 5932.9535 | 1 | 2966.4767 | 2966.4767 | 主材由甲方提供、 辅材由乙方提供
247 | 法兰安拆 | 1.规格：DN15 2.材质：碳钢 3.压力等级：中压 4.连接方式：焊接 | 副 | 5 | 282.91 | 1414.55 | 5 | 135.7968 | 678.984 | 1 | 325.3465 | 325.3465 | 1 | 162.6732 | 162.6732 | 主材由甲方提供、 辅材由乙方提供
248 | 法兰安拆 | 1.规格：DN20 2.材质：碳钢 3.压力等级：中压 5.连接方式：焊接 | 副 | 5 | 360.88 | 1804.4 | 5 | 173.2224 | 866.112 | 1 | 415.012 | 415.012 | 1 | 207.506 | 207.506 | 主材由甲方提供、 辅材由乙方提供
249 | 法兰安拆 | 1.规格：DN25 2.材质：碳钢 3.压力等级：中压 4.连接方式：焊接 | 副 | 5 | 406.64 | 2033.2 | 5 | 195.1872 | 975.936 | 1 | 467.636 | 467.636 | 1 | 233.818 | 233.818 | 主材由甲方提供、 辅材由乙方提供
250 | 法兰安拆 | 1.规格：DN50 2.材质：碳钢 3.压力等级：中压 4.连接方式：焊接 | 副 | 5 | 521.94 | 2609.7 | 5 | 250.5312 | 1252.656 | 1 | 600.231 | 600.231 | 1 | 300.1155 | 300.1155 | 主材由甲方提供、 辅材由乙方提供
251 | 法兰安拆 | 1.规格：DN80 2.材质：碳钢 3.压力等级：中压 4.连接方式：焊接 | 副 | 5 | 674.73 | 3373.65 | 5 | 323.8704 | 1619.352 | 1 | 775.9395 | 775.9395 | 1 | 387.9697 | 387.9697 | 主材由甲方提供、 辅材由乙方提供
252 | 法兰安拆 | 1.规格：DN100 2.材质：碳钢 3.压力等级：中压 4.连接方式：焊接 | 副 | 5 | 849.47 | 4247.35 | 5 | 407.7456 | 2038.728 | 1 | 976.8905 | 976.8905 | 1 | 488.4452 | 488.4452 | 主材由甲方提供、 辅材由乙方提供
253 | 法兰安拆 | 1.规格：DN125 2.材质：碳钢 3.压力等级：中压 4.连接方式：焊接 | 副 | 5 | 1015.37 | 5076.85 | 5 | 487.3776 | 2436.888 | 1 | 1167.6755 | 1167.6755 | 1 | 583.8378 | 583.8378 | 主材由甲方提供、 辅材由乙方提供
254 | 法兰安拆 | 1.规格：DN150 2.材质：碳钢 3.压力等级：中压 4.连接方式：焊接 | 副 | 5 | 1245.13 | 6225.65 | 5 | 597.6624 | 2988.312 | 1 | 1431.8995 | 1431.8995 | 1 | 715.9497 | 715.9497 | 主材由甲方提供、 辅材由乙方提供
255 | 法兰安拆 | 1.规格：DN200 2.材质：碳钢 3.压力等级：中压 4.连接方式：焊接 | 副 | 5 | 1783.59 | 8917.95 | 5 | 856.1232 | 4280.616 | 1 | 2051.1285 | 2051.1285 | 1 | 1025.5642 | 1025.5642 | 主材由甲方提供、 辅材由乙方提供
256 | 法兰安拆 | 1.规格：DN250 2.材质：碳钢 3.压力等级：中压 4.连接方式：焊接 | 副 | 5 | 2272.54 | 11362.7 | 5 | 1090.8192 | 5454.096 | 1 | 2613.421 | 2613.421 | 1 | 1306.7105 | 1306.7105 | 主材由甲方提供、 辅材由乙方提供
257 | 法兰安拆 | 1.规格：DN300 2.材质：碳钢 3.压力等级：中压 4.连接方式：焊接 | 副 | 5 | 2909.41 | 14547.05 | 5 | 1396.5168 | 6982.584 | 1 | 3345.8215 | 3345.8215 | 1 | 1672.9108 | 1672.9108 | 主材由甲方提供、 辅材由乙方提供
258 | 法兰安拆 | 1.规格：DN350 2.材质：碳钢 3.压力等级：中压 4.连接方式：焊接 | 副 | 5 | 4218.79 | 21093.95 | 5 | 2025.0192 | 10125.096 | 1 | 4851.6085 | 4851.6085 | 1 | 2425.8043 | 2425.8043 | 主材由甲方提供、 辅材由乙方提供
259 | 法兰安拆 | 1.规格：DN400 2.材质：碳钢 3.压力等级：中压 4.连接方式：焊接 | 副 | 5 | 5331.11 | 26655.55 | 5 | 2558.9328 | 12794.664 | 1 | 6130.7765 | 6130.7765 | 1 | 3065.3882 | 3065.3882 | 主材由甲方提供、 辅材由乙方提供
260 | 法兰安拆 | 1.规格：DN15 2.材质：不锈钢 3.压力等级：中压 4.连接方式：焊接 | 副 | 5 | 393.33 | 1966.65 | 5 | 188.7984 | 943.992 | 1 | 452.3295 | 452.3295 | 1 | 226.1647 | 226.1647 | 主材由甲方提供、 辅材由乙方提供
261 | 法兰安拆 | 1.规格：DN20 2.材质：不锈钢 3.压力等级：中压 4.连接方式：焊接 | 副 | 5 | 433.46 | 2167.3 | 5 | 208.0608 | 1040.304 | 1 | 498.479 | 498.479 | 1 | 249.2395 | 249.2395 | 主材由甲方提供、 辅材由乙方提供
262 | 法兰安拆 | 1.规格：DN25 2.材质：不锈钢 3.压力等级：中压 4.连接方式：焊接 | 副 | 5 | 513.59 | 2567.95 | 5 | 246.5232 | 1232.616 | 1 | 590.6285 | 590.6285 | 1 | 295.3143 | 295.3143 | 主材由甲方提供、 辅材由乙方提供
263 | 法兰安拆 | 1.规格：DN50 2.材质：不锈钢 3.压力等级：中压 4.连接方式：焊接 | 副 | 5 | 801.44 | 4007.2 | 5 | 384.6912 | 1923.456 | 1 | 921.656 | 921.656 | 1 | 460.828 | 460.828 | 主材由甲方提供、 辅材由乙方提供
264 | 法兰安拆 | 1.规格：DN80 2.材质：不锈钢 3.压力等级：中压 4.连接方式：焊接 | 副 | 5 | 1222.05 | 6110.25 | 5 | 586.584 | 2932.92 | 1 | 1405.3575 | 1405.3575 | 1 | 702.6788 | 702.6788 | 主材由甲方提供、 辅材由乙方提供
265 | 法兰安拆 | 1.规格：DN100 2.材质：不锈钢 3.压力等级：中压 4.连接方式：焊接 | 副 | 5 | 1641.23 | 8206.15 | 5 | 787.7904 | 3938.952 | 1 | 1887.4145 | 1887.4145 | 1 | 943.7073 | 943.7073 | 主材由甲方提供、 辅材由乙方提供
266 | 法兰安拆 | 1.规格：DN125 2.材质：不锈钢 3.压力等级：中压 4.连接方式：焊接 | 副 | 5 | 1824.76 | 9123.8 | 5 | 875.8848 | 4379.424 | 1 | 2098.474 | 2098.474 | 1 | 1049.237 | 1049.237 | 主材由甲方提供、 辅材由乙方提供
267 | 法兰安拆 | 1.规格：DN150 2.材质：不锈钢 3.压力等级：中压 4.连接方式：焊接 | 副 | 5 | 2191.43 | 10957.15 | 5 | 1051.8864 | 5259.432 | 1 | 2520.1445 | 2520.1445 | 1 | 1260.0722 | 1260.0722 | 主材由甲方提供、 辅材由乙方提供
268 | 法兰安拆 | 1.规格：DN200 2.材质：不锈钢 3.压力等级：中压 4.连接方式：焊接 | 副 | 5 | 3058.34 | 15291.7 | 5 | 1468.0032 | 7340.016 | 1 | 3517.091 | 3517.091 | 1 | 1758.5455 | 1758.5455 | 主材由甲方提供、 辅材由乙方提供
269 | 法兰安拆 | 1.规格：DN250 2.材质：不锈钢 3.压力等级：中压 4.连接方式：焊接 | 副 | 5 | 4194.84 | 20974.2 | 5 | 2013.5232 | 10067.616 | 1 | 4824.066 | 4824.066 | 1 | 2412.033 | 2412.033 | 主材由甲方提供、 辅材由乙方提供
270 | 法兰安拆 | 1.规格：DN300 2.材质：不锈钢 3.压力等级：中压 4.连接方式：焊接 | 副 | 5 | 5367.61 | 26838.05 | 5 | 2576.4528 | 12882.264 | 1 | 6172.7515 | 6172.7515 | 1 | 3086.3758 | 3086.3758 | 主材由甲方提供、 辅材由乙方提供
271 | 法兰安拆 | 1.规格：DN350 2.材质：不锈钢 3.压力等级：中压 4.连接方式：焊接 | 副 | 5 | 6941.88 | 34709.4 | 5 | 3332.1024 | 16660.512 | 1 | 7983.162 | 7983.162 | 1 | 3991.581 | 3991.581 | 主材由甲方提供、 辅材由乙方提供
272 | 法兰安拆 | 1.规格：DN400 2.材质：不锈钢 3.压力等级：中压 4.连接方式：焊接 | 副 | 5 | 8668.49 | 43342.45 | 5 | 4160.8752 | 20804.376 | 1 | 9968.7635 | 9968.7635 | 1 | 4984.3817 | 4984.3817 | 主材由甲方提供、 辅材由乙方提供
273 | 普通阀门安拆 | 1.规格：DN15 2.材质：碳钢/不锈钢 3.压力等级：低中压 | 个 | 5 | 377.99 | 1889.95 | 5 | 181.4352 | 907.176 | 1 | 434.6885 | 434.6885 | 1 | 217.3442 | 217.3442 | 主材由甲方提供、 辅材由乙方提供
274 | 普通阀门安拆 | 1.规格：DN20 2.材质：碳钢/不锈钢 3.压力等级：低中压 | 个 | 5 | 378.07 | 1890.35 | 5 | 181.4736 | 907.368 | 1 | 434.7805 | 434.7805 | 1 | 217.3903 | 217.3903 | 主材由甲方提供、 辅材由乙方提供
275 | 普通阀门安拆 | 1.规格：DN25 2.材质：碳钢/不锈钢 3.压力等级：低中压 | 个 | 5 | 378.64 | 1893.2 | 5 | 181.7472 | 908.736 | 1 | 435.436 | 435.436 | 1 | 217.718 | 217.718 | 主材由甲方提供、 辅材由乙方提供
276 | 普通阀门安拆 | 1.规格：DN50 2.材质：碳钢/不锈钢 3.压力等级：低中压 | 个 | 5 | 493.38 | 2466.9 | 5 | 236.8224 | 1184.112 | 1 | 567.387 | 567.387 | 1 | 283.6935 | 283.6935 | 主材由甲方提供、 辅材由乙方提供
277 | 普通阀门安拆 | 1.规格：DN80 2.材质：碳钢/不锈钢 3.压力等级：低中压 | 个 | 5 | 932.66 | 4663.3 | 5 | 447.6768 | 2238.384 | 1 | 1072.559 | 1072.559 | 1 | 536.2795 | 536.2795 | 主材由甲方提供、 辅材由乙方提供
278 | 普通阀门安拆 | 1.规格：DN100 2.材质：碳钢/不锈钢 3.压力等级：低中压 | 个 | 5 | 1242.4 | 6212 | 5 | 596.352 | 2981.76 | 1 | 1428.76 | 1428.76 | 1 | 714.38 | 714.38 | 主材由甲方提供、 辅材由乙方提供
279 | 普通阀门安拆 | 1.规格：DN125 2.材质：碳钢/不锈钢 3.压力等级：低中压 | 个 | 5 | 1569.16 | 7845.8 | 5 | 753.1968 | 3765.984 | 1 | 1804.534 | 1804.534 | 1 | 902.267 | 902.267 | 主材由甲方提供、 辅材由乙方提供
280 | 普通阀门安拆 | 1.规格：DN150 2.材质：碳钢/不锈钢 3.压力等级：低中压 | 个 | 5 | 1799.11 | 8995.55 | 5 | 863.5728 | 4317.864 | 1 | 2068.9765 | 2068.9765 | 1 | 1034.4883 | 1034.4883 | 主材由甲方提供、 辅材由乙方提供
281 | 普通阀门安拆 | 1.规格：DN200 2.材质：碳钢/不锈钢 3.压力等级：低中压 | 个 | 5 | 2882.3 | 14411.5 | 5 | 1383.504 | 6917.52 | 1 | 3314.645 | 3314.645 | 1 | 1657.3225 | 1657.3225 | 主材由甲方提供、 辅材由乙方提供
282 | 普通阀门安拆 | 1.规格：DN250 2.材质：碳钢/不锈钢 3.压力等级：低中压 | 个 | 5 | 4184.54 | 20922.7 | 5 | 2008.5792 | 10042.896 | 1 | 4812.221 | 4812.221 | 1 | 2406.1105 | 2406.1105 | 主材由甲方提供、 辅材由乙方提供
283 | 普通阀门安拆 | 1.规格：DN300 2.材质：碳钢/不锈钢 3.压力等级：低中压 | 个 | 5 | 4981.78 | 24908.9 | 5 | 2391.2544 | 11956.272 | 1 | 5729.047 | 5729.047 | 1 | 2864.5235 | 2864.5235 | 主材由甲方提供、 辅材由乙方提供
284 | 普通阀门安拆 | 1.规格：DN350 2.材质：碳钢/不锈钢 3.压力等级：低中压 | 个 | 5 | 5630.4 | 28152 | 5 | 2702.592 | 13512.96 | 1 | 6474.96 | 6474.96 | 1 | 3237.48 | 3237.48 | 主材由甲方提供、 辅材由乙方提供
285 | 普通阀门安拆 | 1.规格：DN400 2.材质：碳钢/不锈钢 3.压力等级：低中压 | 个 | 5 | 6808.17 | 34040.85 | 5 | 3267.9216 | 16339.608 | 1 | 7829.3955 | 7829.3955 | 1 | 3914.6977 | 3914.6977 | 主材由甲方提供、 辅材由乙方提供
286 | 安全阀安拆 | 1.规格：DN15 2.材质：碳钢/不锈钢 3.压力等级：低中压 | 个 | 1 | 819.97 | 819.97 | 1 | 393.5856 | 393.5856 | / | / | / | / | / | / | 主材由甲方提供、 辅材由乙方提供
287 | 安全阀安拆 | 1.规格：DN20 2.材质：碳钢/不锈钢 3.压力等级：低中压 | 个 | 3 | 819.97 | 2459.91 | 3 | 393.5856 | 1180.7568 | / | / | / | / | / | / | 主材由甲方提供、 辅材由乙方提供
288 | 安全阀安拆 | 1.规格：DN25 2.材质：碳钢/不锈钢 3.压力等级：低中压 | 个 | 4 | 820.3 | 3281.2 | 4 | 393.744 | 1574.976 | / | / | / | / | / | / | 主材由甲方提供、 辅材由乙方提供
289 | 安全阀安拆 | 1.规格：DN50 2.材质：碳钢/不锈钢 3.压力等级：低中压 | 个 | 3 | 902.79 | 2708.37 | 3 | 433.3392 | 1300.0176 | / | / | / | / | / | / | 主材由甲方提供、 辅材由乙方提供
290 | 安全阀安拆 | 1.规格：DN80 2.材质：碳钢/不锈钢 3.压力等级：低中压 | 个 | 6 | 1471.85 | 8831.1 | 6 | 706.488 | 4238.928 | / | / | / | / | / | / | 主材由甲方提供、 辅材由乙方提供
291 | 安全阀安拆 | 1.规格：DN100 2.材质：碳钢/不锈钢 3.压力等级：低中压 | 个 | 2 | 2028.24 | 4056.48 | 2 | 973.5552 | 1947.1104 | / | / | / | / | / | / | 主材由甲方提供、 辅材由乙方提供
292 | 安全阀安拆 | 1.规格：DN125 2.材质：碳钢/不锈钢 3.压力等级：低中压 | 个 | 1 | 2485.73 | 2485.73 | 1 | 1193.1504 | 1193.1504 | / | / | / | / | / | / | 主材由甲方提供、 辅材由乙方提供
293 | 安全阀安拆 | 1.规格：DN150 2.材质：碳钢/不锈钢 3.压力等级：低中压 | 个 | 1 | 2553.24 | 2553.24 | 1 | 1225.5552 | 1225.5552 | / | / | / | / | / | / | 主材由甲方提供、 辅材由乙方提供
294 | 安全阀安拆 | 1.规格：DN200 2.材质：碳钢/不锈钢 3.压力等级：低中压 | 个 | 1 | 3516.97 | 3516.97 | 1 | 1688.1456 | 1688.1456 | / | / | / | / | / | / | 主材由甲方提供、 辅材由乙方提供
295 | 呼吸阀安拆 | 1.规格：DN200 2.材质：碳钢/不锈钢 3.压力等级：低中压 | 个 | 30 | 3516.97 | 105509.1 | 30 | 1688.1456 | 50644.368 | / | / | / | / | / | / | 主材由甲方提供、 辅材由乙方提供
296 | 紧急泄放阀安拆 | 1.规格：DN500 2.材质：碳钢/不锈钢 3.压力等级：低中压 | 个 | 25 | 8000 | 200000 | 25 | 4000 | 100000 | / | / | / | / | / | /
297 | 气动阀门安拆 | 1.规格：DN50 2.材质：碳钢/不锈钢 3.压力等级：低中压 | 个 | 6 | 493.38 | 2960.28 | 6 | 236.8224 | 1420.9344 | / | / | / | / | / | / | 主材由甲方提供、 辅材由乙方提供
298 | 气动阀门安拆 | 1.规格：DN80 2.材质：碳钢/不锈钢 3.压力等级：低中压 | 个 | 25 | 932.66 | 23316.5 | 25 | 447.6768 | 11191.92 | 4 | 1072.559 | 4290.236 | 4 | 536.2795 | 2145.118 | 主材由甲方提供、 辅材由乙方提供
299 | 气动阀门安拆 | 1.规格：DN100 2.材质：碳钢/不锈钢 3.压力等级：低中压 | 个 | 4 | 1242.4 | 4969.6 | 4 | 596.352 | 2385.408 | / | / | / | / | / | / | 主材由甲方提供、 辅材由乙方提供
300 | 气动阀门安拆 | 1.规格：DN150 2.材质：碳钢/不锈钢 3.压力等级：低中压 | 个 | 18 | 1799.11 | 32383.98 | 18 | 863.5728 | 15544.3104 | 5 | 2068.9765 | 10344.8825 | 5 | 1034.4883 | 5172.4412 | 主材由甲方提供、 辅材由乙方提供
301 | 气动阀门安拆 | 1.规格：DN200 2.材质：碳钢/不锈钢 3.压力等级：低中压 | 个 | 42 | 2882.3 | 121056.6 | 42 | 1383.504 | 58107.168 | 4 | 3314.645 | 13258.58 | 4 | 1657.3225 | 6629.29 | 主材由甲方提供、 辅材由乙方提供
302 | 气动阀门安拆 | 1.规格：DN250 2.材质：碳钢/不锈钢 3.压力等级：低中压 | 个 | 19 | 4184.54 | 79506.26 | 19 | 2008.5792 | 38163.0048 | 3 | 4812.221 | 14436.663 | 3 | 2406.1105 | 7218.3315 | 主材由甲方提供、 辅材由乙方提供
303 | 气动阀门安拆 | 1.规格：DN350 2.材质：碳钢/不锈钢 3.压力等级：低中压 | 个 | / | / | / | / | / | / | 2 | 6474.96 | 12949.92 | 2 | 3237.48 | 6474.96 | 主材由甲方提供、 辅材由乙方提供
304 | 气动阀门安拆 | 1.规格：DN150/200 2.材质：碳钢/不锈钢 3.压力等级：低中压 | 个 | 3 | 2882.3 | 8646.9 | 3 | 1383.504 | 4150.512 | 2 | 3314.645 | 6629.29 | 2 | 1657.3225 | 3314.645 | 主材由甲方提供、 辅材由乙方提供
305 | 气动阀门安拆 | 1.规格：DN200/250 2.材质：碳钢/不锈钢 3.压力等级：低中压 | 个 | 1 | 4184.54 | 4184.54 | 1 | 2008.5792 | 2008.5792 | / | / | / | / | / | / | 主材由甲方提供、 辅材由乙方提供
306 | 气动阀门安拆 | 1.规格：DN300/400 2.材质：碳钢/不锈钢 3.压力等级：低中压 | 个 | 2 | 6800 | 13600 | 2 | 3400 | 6800 | / | / | / | / | / | / | 主材由甲方提供、 辅材由乙方提供
307 | 流量计安拆 | 1.规格：DN15 2.材质：碳钢/不锈钢 3.压力等级：低中压 | 个 | 2 | 377.99 | 755.98 | 2 | 181.4352 | 362.8704 | / | / | / | / | / | / | 主材由甲方提供、 辅材由乙方提供
308 | 流量计安拆 | 1.规格：DN20 2.材质：碳钢/不锈钢 3.压力等级：低中压 | 个 | 2 | 378.07 | 756.14 | 2 | 181.4736 | 362.9472 | / | / | / | / | / | / | 主材由甲方提供、 辅材由乙方提供
309 | 流量计安拆 | 1.规格：DN25 2.材质：碳钢/不锈钢 3.压力等级：低中压 | 个 | 2 | 378.64 | 757.28 | 2 | 181.7472 | 363.4944 | / | / | / | / | / | / | 主材由甲方提供、 辅材由乙方提供
310 | 流量计安拆 | 1.规格：DN40 2.材质：碳钢/不锈钢 4.压力等级：低中压 | 个 | 2 | 493.38 | 986.76 | 2 | 236.8224 | 473.6448 | / | / | / | / | / | / | 主材由甲方提供、 辅材由乙方提供
311 | 流量计安拆 | 1.规格：DN50 2.材质：碳钢/不锈钢 3.压力等级：低中压 | 个 | 10 | 493.38 | 4933.8 | 10 | 236.8224 | 2368.224 | / | / | / | / | / | / | 主材由甲方提供、 辅材由乙方提供
312 | 流量计安拆 | 1.规格：DN80 2.材质：碳钢/不锈钢 3.压力等级：低中压 | 个 | 30 | 932.66 | 27979.8 | 30 | 447.6768 | 13430.304 | / | / | / | / | / | / | 主材由甲方提供、 辅材由乙方提供
313 | 流量计安拆 | 1.规格：DN100 2.材质：碳钢/不锈钢 3.压力等级：低中压 | 个 | 16 | 1242.4 | 19878.4 | 16 | 596.352 | 9541.632 | / | / | / | / | / | / | 主材由甲方提供、 辅材由乙方提供
314 | 流量计安拆 | 1.规格：DN150 2.材质：碳钢/不锈钢 3.压力等级：低中压 | 个 | 2 | 1799.11 | 3598.22 | 2 | 863.5728 | 1727.1456 | / | / | / | / | / | / | 主材由甲方提供、 辅材由乙方提供
315 | 消防泡沫发生器玻璃片安拆 | 1.规格：PCL16 2.压力等级：低压 | 块 | / | / | / | / | / | / | 8 | 747.5 | 5980 | 8 | 373.75 | 2990 | 主材由甲方提供、 辅材由乙方提供
316 | 消防泡沫发生器玻璃片安拆 | 1.规格：PCL24 2.压力等级：低压 | 块 | / | / | / | / | / | / | 12 | 805 | 9660 | 12 | 402.5 | 4830 | 主材由甲方提供、 辅材由乙方提供
317 | 一般管架安拆 | / | kg | 50 | 46.08 | 2304 | 50 | 22.1184 | 1105.92 | / | / | / | / | / | / | 主材由甲方提供、 辅材由乙方提供
318 | 一般管架制作 | / | kg | 50 | 55.73 | 2786.5 | 50 | 26.7504 | 1337.52 | / | / | / | / | / | / | 主材由甲方提供、 辅材由乙方提供
319 | 盲板安拆 | 1.规格：DN15 2.材质：碳钢/不锈钢 3.压力等级：低中压 4.制作 | 块 | 1 | 393.33 | 393.33 | 1 | 188.7984 | 188.7984 | 1 | 452.3295 | 452.3295 | 1 | 226.1647 | 226.1647 | 主材由甲方提供、 辅材由乙方提供
320 | 盲板安拆 | 1.规格：DN20 2.材质：碳钢/不锈钢 3.压力等级：低中压4.制作 | 块 | 3 | 433.46 | 1300.38 | 3 | 208.0608 | 624.1824 | 1 | 498.479 | 498.479 | 1 | 249.2395 | 249.2395 | 主材由甲方提供、 辅材由乙方提供
321 | 盲板安拆 | 1.规格：DN25 2.材质：碳钢/不锈钢 3.压力等级：低中压 4.制作 | 块 | 3 | 513.59 | 1540.77 | 3 | 246.5232 | 739.5696 | 1 | 590.6285 | 590.6285 | 1 | 295.3143 | 295.3143 | 主材由甲方提供、 辅材由乙方提供
322 | 盲板安拆 | 1.规格：DN50 2.材质：碳钢/不锈钢 3.压力等级：低中压 4.制作 | 块 | 3 | 801.44 | 2404.32 | 3 | 384.6912 | 1154.0736 | 1 | 921.656 | 921.656 | 1 | 460.828 | 460.828 | 主材由甲方提供、 辅材由乙方提供
323 | 盲板安拆 | 1.规格：DN80 2.材质：碳钢/不锈钢 3.压力等级：低中压 4.制作 | 块 | 3 | 1222.05 | 3666.15 | 3 | 586.584 | 1759.752 | 1 | 1405.3575 | 1405.3575 | 1 | 702.6788 | 702.6788 | 主材由甲方提供、 辅材由乙方提供
324 | 盲板安拆 | 1.规格：DN100 2.材质：碳钢/不锈钢 3.压力等级：低中压 4.制作 | 块 | 3 | 1641.23 | 4923.69 | 3 | 787.7904 | 2363.3712 | 1 | 1887.4145 | 1887.4145 | 1 | 943.7073 | 943.7073 | 主材由甲方提供、 辅材由乙方提供
325 | 盲板安拆 | 1.规格：DN125 2.材质：碳钢/不锈钢 3.压力等级：低中压 4.制作 | 块 | 3 | 1824.76 | 5474.28 | 3 | 875.8848 | 2627.6544 | 1 | 2098.474 | 2098.474 | 1 | 1049.237 | 1049.237 | 主材由甲方提供、 辅材由乙方提供
326 | 盲板安拆 | 1.规格：DN150 2.材质：碳钢/不锈钢 3.压力等级：低中压 4.制作 | 块 | 3 | 2191.43 | 6574.29 | 3 | 1051.8864 | 3155.6592 | 1 | 2520.1445 | 2520.1445 | 1 | 1260.0722 | 1260.0722 | 主材由甲方提供、 辅材由乙方提供
327 | 盲板安拆 | 1.规格：DN200 2.材质：碳钢/不锈钢 3.压力等级：低中压 4.制作 | 块 | 1 | 3058.34 | 3058.34 | 1 | 1468.0032 | 1468.0032 | 1 | 3517.091 | 3517.091 | 1 | 1758.5455 | 1758.5455 | 主材由甲方提供、 辅材由乙方提供
328 | 盲板安拆 | 1.规格：DN250 2.材质：碳钢/不锈钢 3.压力等级：低中压 4.制作 | 块 | 1 | 4194.84 | 4194.84 | 1 | 2013.5232 | 2013.5232 | 1 | 4824.066 | 4824.066 | 1 | 2412.033 | 2412.033 | 主材由甲方提供、 辅材由乙方提供
329 | 盲板安拆 | 1.规格：DN300 2.材质：碳钢/不锈钢 3.压力等级：低中压 4.制作 | 块 | 1 | 5367.61 | 5367.61 | 1 | 2576.4528 | 2576.4528 | 1 | 6172.7515 | 6172.7515 | 1 | 3086.3758 | 3086.3758 | 主材由甲方提供、 辅材由乙方提供
330 | 盲板安拆 | 1.规格：DN350 2.材质：碳钢/不锈钢 3.压力等级：低中压 4.制作 | 块 | 1 | 6941.88 | 6941.88 | 1 | 3332.1024 | 3332.1024 | 1 | 7983.162 | 7983.162 | 1 | 3991.581 | 3991.581 | 主材由甲方提供、 辅材由乙方提供
331 | 盲板安拆 | 1.规格：DN400 2.材质：碳钢/不锈钢 3.压力等级：低中压 4.制作 | 块 | 1 | 8668.49 | 8668.49 | 1 | 4160.8752 | 4160.8752 | 1 | 9968.7635 | 9968.7635 | 1 | 4984.3817 | 4984.3817 | 主材由甲方提供、 辅材由乙方提供
[6 empty] | 2423546.8 |  |  | 1167574.464 |  |  | 929189.719 |  |  | 464594.8595

## 平台制作安装
序号 | 项目名称 | 项目特征描述 | 计量单位 | 拟作业数量（不登高） |  |  | 备注
|  |  |  | 拟作业量 | 控制单价 （含税） | 合计 （含税）
1 | 平台制作安装 | 1.花纹板式平台 2. 扇形(t以内) 0.5 | KG | 500 | 29.85 | 14925 | 主材由甲方提供、 辅材由乙方提供
2 | 平台制作安装 | 1.花纹板式平台 2. 扇形(t以内) 1 | KG | 500 | 25.39 | 12695 | 主材由甲方提供、 辅材由乙方提供
3 | 平台制作安装 | 1.花纹板式平台 2. 扇形(t以内) 3 | KG | 500 | 22.79 | 11395 | 主材由甲方提供、 辅材由乙方提供
4 | 平台制作安装 | 1.花纹板式平台 2.矩形(t以内) 0.5 | KG | 500 | 22.41 | 11205 | 主材由甲方提供、 辅材由乙方提供
5 | 平台制作安装 | 1.花纹板式平台 2.矩形(t以内) 1 | KG | 500 | 22.09 | 11045 | 主材由甲方提供、 辅材由乙方提供
6 | 平台制作安装 | 1.花纹板式平台 2.矩形(t以内) 3 | KG | 500 | 18.35 | 9175 | 主材由甲方提供、 辅材由乙方提供
7 | 平台制作安装 | 1.格栅板平台 2.扇形(t以内) 0.5 | KG | 500 | 30.05 | 15025 | 主材由甲方提供、 辅材由乙方提供
8 | 平台制作安装 | 1.格栅板平台 2.扇形(t以内) 1 | KG | 500 | 26.47 | 13235 | 主材由甲方提供、 辅材由乙方提供
9 | 平台制作安装 | 1.格栅板平台 2.扇形(t以内) 3 | KG | 500 | 22.39 | 11195 | 主材由甲方提供、 辅材由乙方提供
10 | 平台制作安装 | 1.格栅板平台 2.矩形(t以内) 0.5 | KG | 500 | 30.05 | 15025 | 主材由甲方提供、 辅材由乙方提供
11 | 平台制作安装 | 1.格栅板平台 2.矩形(t以内) 1 | KG | 500 | 26.47 | 13235 | 主材由甲方提供、 辅材由乙方提供
12 | 平台制作安装 | 1.格栅板平台 2.矩形(t以内) 3 | KG | 500 | 22.39 | 11195 | 主材由甲方提供、 辅材由乙方提供
13 | 梯子、栏杆扶手制作安装 斜梯制作安装 | 花纹板踏步 | KG | 500 | 46.8 | 23400 | 主材由甲方提供、 辅材由乙方提供
14 | 梯子、栏杆扶手制作安装 斜梯制作安装 | 格栅板踏步 | KG | 500 | 51.12 | 25560 | 主材由甲方提供、 辅材由乙方提供
15 | 梯子、栏杆扶手制作安装 直梯制作安装 | / | KG | 500 | 39.7 | 19850 | 主材由甲方提供、 辅材由乙方提供
16 | 梯子、栏杆扶手制作安装 螺旋盘梯制作安装 | 花纹板式踏步 | KG | 500 | 68.89 | 34445 | 主材由甲方提供、 辅材由乙方提供
17 | 梯子、栏杆扶手制作安装 螺旋盘梯制作安装 | 格栅板式踏步 | KG | 500 | 73.97 | 36985 | 主材由甲方提供、 辅材由乙方提供
18 | 梯子、栏杆扶手制作安装 栏杆、扶手制作安装 | / | KG | 500 | 39.7 | 19850 | 主材由甲方提供、 辅材由乙方提供
19 | 格栅板平台安装 | 固定方式 焊接固定 | KG | 500 | 29.85 | 14925 | 主材由甲方提供、 辅材由乙方提供
20 | 格栅板平台安装 | 固定方式 螺栓紧固 | KG | 500 | 29.85 | 14925 | 主材由甲方提供、 辅材由乙方提供
339290

## 带压密封
序号 | 项目名称 | 项目特征描述 | 计量单位 | 拟安装作业数量（不登高） |  |  | 拟安装作业数量（登高） |  |  | 备注 | 2023抢修 | 2023零星 | 2024抢修 | 2024零星
|  |  |  | 拟作业量 | 控制单价 （含税） | 合计 （含税） | 拟作业量 | 控制单价 （含税） | 合计 （含税）
1 | 带压密封 | 1.规格：≤∅100mm 2.抱箍制安 | 个 | 5 | 720 | 3600 | 5 | 770 | 3850 | 主材由甲方提供、 辅材由乙方提供 | 港口：1 公铁：0 储运：0 | 港口：1 公铁：0 储运：0 | 港口：0 公铁：2 储运：0 | 港口：0 公铁：1 储运：0
2 | 带压密封 | 1.规格：≤∅200mm 2.抱箍制安 | 个 | 5 | 720 | 3600 | 5 | 770 | 3850 | 主材由甲方提供、 辅材由乙方提供 | 港口：0 公铁：0 储运：0 | 港口：0 公铁：0 储运：0 | 港口：0 公铁：2 储运：0 | 港口：0 公铁：1 储运：0
3 | 带压密封 | 1.规格：≤∅300mm 2.抱箍制安 | 个 | 2 | 720 | 1440 | 2 | 770 | 1540 | 主材由甲方提供、 辅材由乙方提供 | 港口：2 公铁：0 储运：0 | 港口：2 公铁：0 储运：0 | 港口：0 公铁：0 储运：0 | 港口：0 公铁：0 储运：0
4 | 带压密封 | 1.规格：≤∅400mm 2.抱箍制安 | 个 | 2 | 720 | 1440 | 2 | 770 | 1540 | 主材由甲方提供、 辅材由乙方提供 | 港口：2 公铁：0 储运：0 | 港口：2 公铁：0 储运：0 | 港口：0 公铁：0 储运：0 | 港口：0 公铁：0 储运：0
[6 empty] | 10080 |  |  | 10780

## 点工
序号 | 项目名称 | 项目特征描述 | 计量单位 | 拟作业数量（不登高） |  |  | 拟作业数量（登高） |  |  | 备注
|  |  |  | 拟作业量 | 控制单价 （含税） | 合计 （含税） | 拟作业量 | 控制单价 （含税） | 合计 （含税）
1 | 点工 | 人工（普工） | 个 | 50 | 455 | 22750 | 10 | 505 | 5050
27800