## 绝热工程安装及拆除
序号 | 工程名称 | 项目特征 | 工程单位 | 拟安装数量（不登高） |  |  | 拟拆除数量（不登高） |  |  | 拟安装数量（登高） |  |  | 拟拆除数量（登高） |  |  | 备注
|  |  |  | 拟作业量 | 控制单价 （含税） | 合计 （含税） | 拟作业量 | 控制单价 （含税） | 合计 （含税） | 拟作业量 | 控制单价 （含税） | 合计 （含税） | 拟作业量 | 控制单价 （含税） | 合计 （含税）
1 | 隔热层安拆 | 1.规格：DN100 2.管道或管件 3.岩棉：厚度50mm | 米 | 50 | 191.5 | 9575 | 50 | 76.6 | 3830 | 20 | 210.65 | 4213 | 20 | 95.75 | 1915 | 包工包料
2 | 隔热层安拆 | 1.规格：DN150 2.管道或管件 3.岩棉：厚度50mm | 米 | 50 | 251.86 | 12593 | 50 | 100.744 | 5037.2 | 50 | 277.046 | 13852.3 | 20 | 125.93 | 2518.6 | 包工包料
3 | 隔热层安拆 | 1.规格：DN200 2.管道或管件 3.岩棉：厚度50mm | 米 | 50 | 314.45 | 15722.5 | 50 | 125.78 | 6289 | 50 | 345.895 | 17294.75 | 20 | 157.225 | 3144.5 | 包工包料
4 | 隔热层安拆 | 1.规格：DN300 2.管道或管件 3.岩棉：厚度50mm | 米 | 50 | 438.9 | 21945 | 50 | 175.56 | 8778 | 50 | 482.79 | 24139.5 | 20 | 219.45 | 4389 | 包工包料
5 | 隔热层安拆 | 1.规格：DN50 2.法兰 3.岩棉：厚度50mm | 副 | 20 | 367.56 | 7351.2 | 20 | 147.024 | 2940.48 | 20 | 404.316 | 8086.32 | 20 | 183.78 | 3675.6 | 包工包料
6 | 隔热层安拆 | 1.规格：DN100 2.法兰 3.岩棉：厚度50mm | 副 | 20 | 676.04 | 13520.8 | 20 | 270.416 | 5408.32 | 20 | 743.644 | 14872.88 | 20 | 338.02 | 6760.4 | 包工包料
7 | 隔热层安拆 | 1.规格：DN150 2.法兰 3.岩棉：厚度50mm | 副 | 20 | 781.06 | 15621.2 | 20 | 312.424 | 6248.48 | 20 | 859.166 | 17183.32 | 20 | 390.53 | 7810.6 | 包工包料
8 | 隔热层安拆 | 1.规格：DN200 2.法兰 3.岩棉：厚度50mm | 副 | 20 | 977.97 | 19559.4 | 20 | 391.188 | 7823.76 | 20 | 1075.767 | 21515.34 | 20 | 488.985 | 9779.7 | 包工包料
9 | 隔热层安拆 | 1.规格：DN300 2.法兰 3.岩棉：厚度50mm | 副 | 20 | 1988.76 | 39775.2 | 20 | 795.504 | 15910.08 | 20 | 2187.636 | 43752.72 | 20 | 994.38 | 19887.6 | 包工包料
10 | 隔热层安拆 | 1.规格：DN50 2.阀门 3.岩棉：厚度50mm | 只 | 10 | 441.34 | 4413.4 | 10 | 176.536 | 1765.36 | 10 | 485.474 | 4854.74 | 10 | 220.67 | 2206.7 | 包工包料
11 | 隔热层安拆 | 1.规格：DN100 2.阀门 3.岩棉：厚度50mm | 只 | 10 | 946.84 | 9468.4 | 10 | 378.736 | 3787.36 | 10 | 1041.524 | 10415.24 | 10 | 473.42 | 4734.2 | 包工包料
12 | 隔热层安拆 | 1.规格：DN150 2.阀门 3.岩棉：厚度50mm | 只 | 10 | 1249.62 | 12496.2 | 10 | 499.848 | 4998.48 | 10 | 1374.582 | 13745.82 | 10 | 624.81 | 6248.1 | 包工包料
13 | 隔热层安拆 | 1.规格：DN200 2.阀门 3.岩棉：厚度50mm | 只 | 10 | 1762.8 | 17628 | 10 | 705.12 | 7051.2 | 10 | 1939.08 | 19390.8 | 10 | 881.4 | 8814 | 包工包料
14 | 隔热层安拆 | 1.设备 2.岩棉：厚度50mm | 平方 | 50 | 545.28 | 27264 | / | / | / | / | / | / | / | / | / | 包工包料
15 | 隔热层安拆 | 1.规格：DN50 2.管道或管件 3.岩棉：厚度80mm | 米 | 50 | 121.1566 | 6057.83 | 50 | 48.4626 | 2423.132 | 20 | 133.2723 | 2665.4452 | 20 | 60.5783 | 1211.566 | 包工包料
16 | 隔热层安拆 | 1.规格：DN100 2.管道或管件 3.岩棉：厚度80mm | 米 | 50 | 104.1708 | 5208.54 | 50 | 41.6683 | 2083.416 | 20 | 114.5879 | 2291.7576 | 20 | 52.0854 | 1041.708 | 包工包料
17 | 隔热层安拆 | 1.规格：DN150 2.管道或管件 3.岩棉：厚度80mm | 米 | 50 | 124.4466 | 6222.33 | 50 | 49.7786 | 2488.932 | 20 | 136.8913 | 2737.8252 | 20 | 62.2233 | 1244.466 | 包工包料
18 | 隔热层安拆 | 1.规格：DN200 2.管道或管件 3.岩棉：厚度80mm | 米 | 50 | 155.3914 | 7769.57 | 50 | 62.1566 | 3107.828 | 20 | 170.9305 | 3418.6108 | 20 | 77.6957 | 1553.914 | 包工包料
19 | 隔热层安拆 | 1.规格：DN300 2.管道或管件 3.岩棉：厚度80mm | 米 | 20 | 216.8956 | 4337.912 | 20 | 86.7582 | 1735.1648 | 20 | 238.5852 | 4771.7032 | 20 | 108.4478 | 2168.956 | 包工包料
20 | 隔热层安拆 | 1.规格：DN50 2.法兰 3.岩棉：厚度80mm | 副 | 20 | 345.45 | 6909 | 20 | 138.18 | 2763.6 | 20 | 379.995 | 7599.9 | 20 | 172.725 | 3454.5 | 包工包料
21 | 隔热层安拆 | 1.规格：DN100 2.法兰 3.岩棉：厚度80mm | 副 | 20 | 635.3648 | 12707.296 | 20 | 254.1459 | 5082.9184 | 20 | 698.9013 | 13978.0256 | 20 | 317.6824 | 6353.648 | 包工包料
22 | 隔热层安拆 | 1.规格：DN150 2.法兰 3.岩棉：厚度80mm | 副 | 20 | 734.0742 | 14681.484 | 20 | 293.6297 | 5872.5936 | 20 | 807.4816 | 16149.6324 | 20 | 367.0371 | 7340.742 | 包工包料
23 | 隔热层安拆 | 1.规格：DN200 2.法兰 3.岩棉：厚度80mm | 副 | 20 | 919.132 | 18382.64 | 20 | 367.6528 | 7353.056 | 20 | 1011.0452 | 20220.904 | 20 | 459.566 | 9191.32 | 包工包料
24 | 隔热层安拆 | 1.规格：DN300 2.法兰 3.岩棉：厚度80mm | 副 | 10 | 1869.1054 | 18691.054 | 10 | 747.6422 | 7476.4216 | 10 | 2056.0159 | 20560.1594 | 10 | 934.5527 | 9345.527 | 包工包料
25 | 隔热层安拆 | 1.规格：DN50 2.阀门 3.岩棉：厚度80mm | 只 | 10 | 414.7844 | 4147.844 | 10 | 165.9138 | 1659.1376 | 10 | 456.2628 | 4562.6284 | 10 | 207.3922 | 2073.922 | 包工包料
26 | 隔热层安拆 | 1.规格：DN100 2.阀门 3.岩棉：厚度80mm | 只 | 10 | 889.8886 | 8898.886 | 10 | 355.9554 | 3559.5544 | 10 | 978.8775 | 9788.7746 | 10 | 444.9443 | 4449.443 | 包工包料
27 | 隔热层安拆 | 1.规格：DN150 2.阀门 3.岩棉：厚度80mm | 只 | 10 | 1174.4454 | 11744.454 | 10 | 469.7782 | 4697.7816 | 10 | 1291.8899 | 12918.8994 | 10 | 587.2227 | 5872.227 | 包工包料
28 | 隔热层安拆 | 1.设备 2.岩棉：厚度80mm | 平方 | 50 | 512.4786 | 25623.93 | / | / | / | / | / | / | / | / | / | 包工包料
[6 empty] | 378316.07 |  |  | 130171.256 |  |  | 334980.9958 |  |  | 137185.939