## Sheet1
索普赛瑞询价单
名称 | 图号及标准 | 加工工艺 | 材质 | 单位 | 总数量 | 含税单价（元/件） | 含税总价（元） | 项目编号及名称 | 备注
N1接管组件 | SCR-124-2 | 委托方仅提供法兰锻件、接管与捡漏管材料，其余零部件由被委托方按图提供。委托方将碳钢法兰锻件与碳钢接管，焊接、探伤合格并内部镗到图纸尺寸，再安装在相应的筒体、封头上，同样焊接、探伤合格后，交由被委托方进行衬里加工。图上剩余零部件由被委托方按图提供： 技术要求：1、设备所用Zr-3板材，除应符合GB/T21183-2017《锆及锆合金板，带、箔材》的规定外，还需符合NB/T 47011-2022章节5.2.2的规定。 2、所用Zr-3管材，除应符合GB/T 26283-2010《锆及锆合金无缝管材》外，还需符合NB/T 47011-2022章节5.3的规定。 3、所有Zr-3供货状态为退火，锆材表面处理状态为酸洗，不得采用硬印标志。 4、接管衬里与A、B类焊缝衬里不得重叠 5、锆复合板覆层、锆衬里加工成形后最小厚度，不应小于2mm。 剥去覆层的锆复合板坡口锆材侧应按NB/T 47013.5进行100%PT检测，不得有裂纹、未贴合。 6、需成形的锆衬里件宜优先选用加热成形工艺，成形温度一般不低于500℃;当采用冷成形工艺成形锆衬里件时，应对成形件进行退火处理。锆衬里件制成后，按NBT47013.5对成形件表面进行100%渗透检测，I级为合格，并且表面恢复原有酸洗状态，锆衬里加工成形后最小厚度，不应小于2mm。 7、DN<250的接管与法兰对接接头的应按NB/T 47013.2进行100%RT检测，检测技术等级不低于AB级，Ⅱ级合格。 8、DN≥250mm的插入式接管与筒体之间的焊接接头按NB/T 47013.2进行100%RT检测，检测技术等级不低于AB级，Ⅱ级为合格。 9、材焊接接头(含塞焊、密封焊)应按NB/T 47013.5进行100%PT检测，I级为合格。可进行射线检测的锆材对接焊接接头应按NB/T 47013.2进行100%射线检测，射线检测技术等级不应低于 AB级，Ⅱ级为合格。图中采用MT检测的焊接接头，若无法进行MT检测，则按NB/T 47013.5进行100%PT检测，I级为合格。 10、其余要求详见图纸技术要求。 | 组合件 | 件 | 1 |  | 0 | 250492053
N2/3接管组件 | SCR-124-2 |  | 组合件 | 件 | 2 |  | 0
N7/G接管组件 | SCR-124-2 |  | 组合件 | 件 | 2 |  | 0
P3~5接管组件 | SCR-124-2 |  | 组合件 | 件 | 3 |  | 0
L1A~B接管组件 | SCR-124-2 |  | 组合件 | 件 | 2 |  | 0
L2A~B接管组件 | SCR-124-2 |  | 组合件 | 件 | 2 |  | 0
N4接管组件 | SCR-124-2 |  | 组合件 | 件 | 1 |  | 0
N5接管组件 | SCR-124-2 |  | 组合件 | 件 | 1 |  | 0
N6接管组件 | SCR-124-2 |  | 组合件 | 件 | 1 |  | 0
M1~5接管组件 | SCR-124-2 |  | 组合件 | 件 | 5 |  | 0
P1/2接管组件 | SCR-124-2 |  | 组合件 | 件 | 2 |  | 0
T1~4接管组件 | SCR-124-2 |  | 组合件 | 件 | 4 |  | 0
N1接管组件 | SCR-125-1 | 委托方仅提供法兰锻件、接管与捡漏管材料，其余零部件由被委托方按图提供。委托方将碳钢法兰锻件与碳钢接管，焊接、探伤合格并内部镗到图纸尺寸，再安装在相应的筒体、封头上，同样焊接、探伤合格后，交由被委托方进行衬里加工。图上剩余零部件由被委托方按图提供： 技术要求：1、设备所用Zr-3板材，除应符合GB/T21183-2017《锆及锆合金板，带、箔材》的规定外，还需符合NB/T 47011-2022章节5.2.2的规定。 2、所用Zr-3管材，除应符合GB/T 26283-2010《锆及锆合金无缝管材》外，还需符合NB/T 47011-2022章节5.3的规定。 3、所有Zr-3供货状态为退火，锆材表面处理状态为酸洗，不得采用硬印标志。 4、接管衬里与A、B类焊缝衬里不得重叠 5、锆复合板覆层、锆衬里加工成形后最小厚度，不应小于2mm。 剥去覆层的锆复合板坡口锆材侧应按NB/T 47013.5进行100%PT检测，不得有裂纹、未贴合。 6、需成形的锆衬里件宜优先选用加热成形工艺，成形温度一般不低于500℃;当采用冷成形工艺成形锆衬里件时，应对成形件进行退火处理。锆衬里件制成后，按NBT47013.5对成形件表面进行100%渗透检测，I级为合格，并且表面恢复原有酸洗状态，锆衬里加工成形后最小厚度，不应小于2mm。 7、DN<250的接管与法兰对接接头的应按NB/T 47013.2进行100%RT检测，检测技术等级不低于AB级，Ⅱ级合格。 8、DN≥250mm的插入式接管与筒体之间的焊接接头按NB/T 47013.2进行100%RT检测，检测技术等级不低于AB级，Ⅱ级为合格。 9、材焊接接头(含塞焊、密封焊)应按NB/T 47013.5进行100%PT检测，I级为合格。可进行射线检测的锆材对接焊接接头应按NB/T 47013.2进行100%射线检测，射线检测技术等级不应低于 AB级，Ⅱ级为合格。图中采用MT检测的焊接接头，若无法进行MT检测，则按NB/T 47013.5进行100%PT检测，I级为合格。 10、其余要求详见图纸技术要求。 | 组合件 | 件 | 1 |  | 0 | 250492054
N2接管组件 | SCR-125-1 |  | 组合件 | 件 | 1 |  | 0
N3接管组件 | SCR-125-1 |  | 组合件 | 件 | 1 |  | 0
N4接管组件 | SCR-125-2 |  | 组合件 | 件 | 1 |  | 0
N5接管组件 | SCR-125-1 |  | 组合件 | 件 | 1 |  | 0
N6接管组件 | SCR-125-1 |  | 组合件 | 件 | 1 |  | 0
G接管组件 | SCR-125-1 |  | 组合件 | 件 | 1 |  | 0
P1~2接管组件 | SCR-125-1 |  | 组合件 | 件 | 2 |  | 0
T1~3接管组件 | SCR-125-1 |  | 组合件 | 件 | 3 |  | 0
M15-1-3接管组件 | SCR-125-1 |  | 组合件 | 件 | 5 |  | 0
合计： |  |  |  |  | 43 |  | 0
1、报价含全额增值税专用发票，税率： 13 %。 2、报价含送货到江苏索普赛瑞装备制造有限公司仓库。 3、付款方式为：承兑结算，货到验收合格后45日内支付95%货款，剩余5%为质保金，一年后无质量问题无息支付。（若有偏离，请注明） 4、报价时需提供营业执照、A1级设计许可资质、A1级制作许可资质及相关材质业绩。 5、接管组件用到的Zr-3板材，原材料供应商为宝钛集团有限公司或西部钛业有限责任公司，原材料质保书经委托方审核后方可使用。 6、委托方45日后接管组件可具备加工条件，接管组件加工完成后，被委托方需提供相关记录与报告。 7、交货期：平板衬里型的接管组件15天内交货，鞍型衬里型的接管组件20天内交货。（若有偏离，请注明）
报价日期：
交货期：
报价有效期：
报价联系人：