## Sheet1
盐化、硫化、氯苯、精化起重机械年度维保人工费
序号 | 所在部门及岗位 | 设备名称 | 型号 | 参数 | 数量(台) | 年度维保人工金额（元）
1 | 盐化电解离子膜厂房 | 电动双梁防爆行车 | BGQ5-24.5 A5 | 5T | 1
2 | 盐化氯压机厂房 | 电动单梁起重机 | LD8-19.5 A5 | 8T | 1
3 | 盐化液氯充装厂房（东） | 电动单梁起重机 | LD3-25.5 A3 | 3T | 1
4 | 盐化液氯充装厂房（西） | 电动单梁起重机 | LD3-25.5 A3 | 3T | 1
5 | 盐化液氯冷冻机厂房 | 电动单梁悬挂起重机 | LX5-4 A3 | 5T | 1
6 | 盐化合成氢气充装 | 防爆梁式起重机行车 | LBD2-16.5 A3 | 2T | 1
7 | 盐化循环水站 | 单梁行车 | LD10-13.5 A3 | 10T | 1
8 | 盐化氯乙酸 | 防爆起重机 | HB2T | 2T | 1
9 | 盐化氯乙酸 | 单梁起重机 | CD2T | 2T | 1
10 | 盐化电机库 | 悬挂行车 | 5T | 5T | 1
11 | 冷冻站 | 电动单梁起重机 | LD5-16.5 A3 | 5T | 1
12 | 硫化发电厂房 | 双梁桥式起重机 | QD25/5-16.5 A3 | 25/5T | 1
13 | 硫化鼓风机厂房 | 单梁桥式起重机 | LD16-8.5 A3 | 16T | 1
14 | 氯苯主装置 | 防爆起重机 | HBS-3 | 3T | 1
15 | 氯苯主装置 | 防爆起重机 | HBS-1 | 1T | 1
16 | 精化氢压机厂房 | 防爆双梁桥式起重机 | LHB20/5 | 20/5T | 1
17 | 精化加氢框架 | 防爆悬挂起重机 |  | 2T | 1
18 | 精化醇解框架 | 防爆悬挂起重机 |  | 2T | 1
合计 |  |  |  |  | 18 | 0 | 0
单、双梁行车配件报价表
序号 | 名称 | 单位 | 规格（吨位） | 预估数量 | 单价(元） | 总价
1 | 齿轮箱一轮 | 件 | 3 | 3 |  |  | 非防爆
|  |  | 5 | 3
|  |  | 8 | 3
|  |  | 10 | 3
|  |  | 20 | 3
2 | 齿轮箱二轮 | 件 | 3 | 2
|  |  | 5 | 2
|  |  | 8 | 3
|  |  | 10 | 2
|  |  | 20 | 2
3 | 齿轮箱三轮 | 件 | 3 | 3
|  |  | 5 | 3
|  |  | 8 | 3
|  |  | 10 | 3
|  |  | 20 | 3
4 | 齿轮箱一轴 | 件 | 3 | 4
|  |  | 5 | 4
|  |  | 8 | 4
|  |  | 10 | 4
|  |  | 20 | 4
5 | 齿轮箱二轴 | 件 | 3 | 3
|  |  | 5 | 3
|  |  | 8 | 3
|  |  | 10 | 3
|  |  | 20 | 3
6 | 齿轮箱三轴 | 件 | 3 | 3
|  |  | 5 | 3
|  |  | 8 | 3
|  |  | 10 | 3
|  |  | 20 | 3
7 | 齿轮箱空心轴 | 只 | 3 | 3
|  |  | 5 | 3
|  |  | 8 | 3
|  |  | 10 | 3
|  |  | 20 | 3
8 | 排绳器 | 个 | 3 | 1
|  |  | 5 | 1
|  |  | 8 | 1
|  |  | 10 | 2
|  |  | 20 | 2
9 | 加长轴 | 根 | 3 | 3
|  |  | 5 | 3
|  |  | 8 | 3
|  |  | 10 | 3
|  |  | 20 | 3
10 | 加长套 | 个 | 3 | 3
|  |  | 5 | 3
|  |  | 8 | 3
|  |  | 10 | 3
|  |  | 20 | 3
11 | 联轴器 | 只 | 3 | 4
|  |  | 5 | 4
|  |  | 8 | 4
|  |  | 10 | 4
|  |  | 20 | 4
12 | 制动总成 | 套 | 3 | 2
|  |  | 5 | 2
|  |  | 8 | 2
|  |  | 10 | 2
|  |  | 20 | 2
13 | 跑车电机 | 台 | 3 | 5
|  |  | 5 | 5
|  |  | 8 | 5
|  |  | 10 | 5
|  |  | 20 | 3
14 | 跑车电机定子 | 台 | 3 | 3
|  |  | 5 | 3
|  |  | 8 | 3
|  |  | 10 | 3
|  |  | 20 | 3
15 | 跑车电机转子 | 台 | 3 | 3
|  |  | 5 | 3
|  |  | 8 | 3
|  |  | 10 | 3
|  |  | 20 | 3
16 | 跑车电机绕阻 | 台 | 3 | 1
|  |  | 5 | 1
|  |  | 8 | 1
|  |  | 10 | 1
|  |  | 20 | 1
17 | 箱体 | 只 | 3 | 3
|  |  | 5 | 3
|  |  | 8 | 3
|  |  | 10 | 3
|  |  | 20 | 3
18 | 箱盖 | 只 | 3 | 3
|  |  | 5 | 3
|  |  | 8 | 3
|  |  | 10 | 3
|  |  | 20 | 3
19 | 齿轮箱 | 套 | 3 | 3
|  |  | 5 | 3
|  |  | 8 | 3
|  |  | 10 | 3
|  |  | 20 | 3
20 | 葫芦跑车变速箱 | 套 | 3 | 2
|  |  | 5 | 2
|  |  | 8 | 2
|  |  | 10 | 2
|  |  | 20 | 2
21 | 葫芦主跑车 | 套 | 3 | 2
|  |  | 5 | 2
|  |  | 8 | 2
|  |  | 10 | 2
|  |  | 20 | 5
22 | 葫芦副跑车 | 套 | 3 | 2
|  |  | 5 | 2
|  |  | 8 | 2
|  |  | 10 | 2
|  |  | 20 | 2
23 | 葫芦主跑车片 | 只 | 3 | 2
|  |  | 5 | 2
|  |  | 8 | 2
|  |  | 10 | 2
|  |  | 20 | 2
24 | 葫芦副跑车片 | 只 | 3 | 2
|  |  | 5 | 2
|  |  | 8 | 2
|  |  | 10 | 2
|  |  | 20 | 2
25 | 大车变速箱 | 套 | 3 | 2
|  |  | 5 | 2
|  |  | 8 | 3
|  |  | 10 | 3
|  |  | 20 | 3
26 | 大车主动轮 | 副 | Φ150 | 3
|  |  | Φ200 | 3
|  |  | Φ300 | 3
|  |  | Φ400 | 3
27 | 大车被动轮 | 副 | Φ150 | 3
|  |  | Φ200 | 3
|  |  | Φ300 | 3
|  |  | Φ400 | 3
28 | 主电机 | 台 | 1.5KW | 3
|  |  | 3KW | 3
|  |  | 4.5KW | 3
|  |  | 7.5KW | 3
|  |  | 13KW | 3
|  |  | 18.5KW | 3
29 | 主电机定子 | 台 | 1.5KW | 3
|  |  | 3KW | 3
|  |  | 4.5KW | 3
|  |  | 7.5KW | 3
|  |  | 13KW | 3
|  |  | 18.5KW | 3
30 | 主电机转子 | 台 | 1.5KW | 3
|  |  | 3KW | 3
|  |  | 4.5KW | 3
|  |  | 7.5KW | 3
|  |  | 13KW | 3
|  |  | 18.5KW | 3
31 | 主电机绕阻 | 台 | 1.5KW | 1
|  |  | 3KW | 1
|  |  | 4.5KW | 1
|  |  | 7.5KW | 1
|  |  | 13KW | 1
|  |  | 18.5KW | 1
32 | 大车电机 | 台 | 0.4KW | 2
|  |  | 0.8KW | 2
|  |  | 1.5KW | 2
|  |  | 2.2KW | 2
|  |  | 3.0KW | 2
|  |  | 4.5KW | 2
33 | 大车电机定子 | 台 | 0.4KW | 2
|  |  | 0.8KW | 2
|  |  | 1.5KW | 2
|  |  | 2.2KW | 2
|  |  | 3.0KW | 2
|  |  | 4.5KW | 2
34 | 大车电机转子 | 台 | 0.4KW | 2
|  |  | 0.8KW | 2
|  |  | 1.5KW | 2
|  |  | 2.2KW | 2
|  |  | 3.0KW | 2
|  |  | 4.5KW | 2
35 | 大车电机绕阻 | 台 | 0.4KW | 1
|  |  | 0.8KW | 1
|  |  | 1.5KW | 1
|  |  | 2.2KW | 1
|  |  | 3.0KW | 1
|  |  | 4.5KW | 1
36 | 电缆 | 米 | 3*4 | 50
|  |  | 3*6 | 50
|  |  | 3*10 | 50
|  |  | 3*16 | 100
|  |  | 3*25 | 100
|  |  | 3*35 | 100
37 | 扁电缆(通用) | 米 | 3*4+6/钢丝 | 100
|  |  | 3*6+6/钢丝 | 100
|  |  | 3*10+6/钢丝 | 100
|  |  | 3*16+6/钢丝 | 100
|  |  | 3*25+6/钢丝 | 100
|  |  | 3*35+6/钢丝 | 100
38 | 吊钩 | 套 | 3 | 2
|  |  | 5 | 2
|  |  | 8 | 3
|  |  | 10 | 3
|  |  | 20 | 3
39 | 吊钩滑轮 | 套 | φ180 | 3
|  |  | φ225 | 3
|  |  | φ270 | 3
|  |  | φ280 | 3
|  |  | Φ320 | 3
|  |  | φ430 | 3
|  |  | φ560 | 3
40 | 吊钩护罩 | 套 | φ180 | 3
|  |  | φ225 | 3
|  |  | φ270 | 3
|  |  | φ280 | 3
|  |  | Φ320 | 3
|  |  | φ430 | 3
|  |  | φ560 | 3
41 | 钩头 | 只 | 3 | 3
|  |  | 5 | 3
|  |  | 8 | 3
|  |  | 10 | 3
|  |  | 20 | 3
42 | 断火限位 | 只 | LX22 | 1
|  |  | LX44 | 1
43 | 上升重锤 | 只 | 通用 | 1
44 | 交流接触器 | 只 | CJX1801 | 2
|  |  | CJX2501 | 2
|  |  | CJX3201 | 3
|  |  | CJX5011 | 3
|  |  | CJX6511 | 4
|  |  | CJX9511 | 4
45 | 起重量控制器 | 套 | SYG2 | 1
|  |  | QCX5 | 1
46 | 钢丝绳 | 米 | φ11 | 200
|  |  | φ13 | 200
|  |  | φ17 | 200
|  |  | φ22 | 200
47 | 操作开关 | 只 | 9动作 | 10
48 | 防撞块 | 只 | 通用 | 2
49 | 操作控制线 | 米 | 10芯 | 200
50 | 无线遥控器 | 套 | 通用 | 1
51 | 红外开关 | 套 | 通用 | 20
52 | 轨道调整 | 米 | 30轨 | 50
53 | 轨道连接板 | 套 | 30轨 | 100
54 | 轨道压板 | 套 | 30轨 | 100
55 | 电缆滑轮 | 只 | 40# | 2
56 | 变压器 | 只 | BK100 | 2
57 | 防脱卡扣 | 只 | 3 | 10
|  |  | 5 | 10
|  |  | 8 | 10
|  |  | 10 | 10
|  |  | 20 | 10
58 | 葫芦(小车)控制箱 | 套 | 3 | 2
|  |  | 5 | 2
|  |  | 8 | 3
|  |  | 10 | 3
|  |  | 20 | 3
59 | 大车控制箱 | 套 | 3 | 3
|  |  | 5 | 3
|  |  | 8 | 3
|  |  | 10 | 3
|  |  | 20 | 3
60 | 齿轮油 | 升 | 32# | 10
61 | 大车驱动 | 套 | 三合一 | 1
62 | 无接缝滑线调整 | 米 | 通用 | 50
63 | 无接缝电源线 | 米 | 4*16 | 200
|  |  | 4*20 | 200
64 | 无接缝集电器 | 套 | 100A | 2
|  |  | 200A | 2
65 | 葫芦外壳 | 套 | 3吨9米 | 2
|  |  | 5吨9米 | 2
|  |  | 5吨18米 | 2
|  |  | 8吨12米 | 2
|  |  | 10吨18米 | 2
|  |  | 20吨18米 | 2
66 | 电动葫芦 | 套 | 3吨9米 | 1
|  |  | 5吨9米 | 1
|  |  | 5吨18米 | 2
|  |  | 8吨12米 | 2
|  |  | 10吨18米 | 2
|  |  | 20吨18米 | 2
67 | 葫芦卷筒 | 套 | 3吨9米 | 2
|  |  | 5吨9米 | 2
|  |  | 5吨18米 | 2
|  |  | 8吨12米 | 2
|  |  | 10吨18米 | 2
|  |  | 20吨18米 | 2
68 | 电源指示灯 | 只 | 通用 | 10
69 | 登高车 | 台班 | 通用 | 1
70 | 连锁保护 | 只 | KCLX19 | 2
71 | 上升限位 | 只 | LX7-2 | 2
72 | 行程开关 | 只 | YBLX-10/12 | 2
73 | 红外线限位 | 套 | QF-22ML | 10
74 | 警示铃 | 个 | SHF-200 | 5
75 | 联动控制台 | 套 | TQK | 4
76 | 联动台触头 | 个 | KTJ15 | 2
77 | 联动台十字摇杆 | 套 | WLK2 | 5
78 | 钢丝绳 | 米 | Φ15狼山 | 50
|  |  | Φ24狼山 | 50
79 | 管式滑线 | 米 | 800A国标 | 200
|  |  | 1000A国标 | 200
80 | 管式受电器 | 套 | 重型800A国标 | 2
|  |  | 重型1000A国标 | 2
81 | 管式滑触线调整 | 米 | 通用 | 50
82 | 管式滑触线铜条 | 米 | 800A国标 | 20
|  |  | 1000A国标 | 20
83 | 起升联轴器 | 套 | Φ185调质 | 2
|  |  | Φ220调质 | 2
|  |  | Φ320调质 | 2
84 | 起升制动轮 | 只 | Φ200调质 | 2
|  |  | Φ250调质 | 2
|  |  | Φ300调质 | 2
|  |  | Φ400调质 | 2
85 | 起重量控制器 | 套 | QCX-H2B/5 | 3
|  |  | QCX-H2B/20 | 3
|  |  | QCX-H2B/25 | 3
86 | 起重量显示器 | 套 | QCX-H2B/5 | 2
|  |  | QCX-H2B/20 | 2
|  |  | QCX-H2B/25 | 2
87 | 制动器 | 套 | YWZ100/18 | 3
|  |  | YWZ200/25 | 3
|  |  | YWZ300/45 | 3
88 | 制动瓦片 | 只 | YWZ100 | 1
|  |  | YWZ200 | 1
|  |  | YWZ300 | 1
89 | 液压罐 | 只 | YT1-18Z/2 | 2
|  |  | YT1-25Z/4 | 3
|  |  | YT1-45Z/5 | 3
90 | 制动器支架 | 台 | YWZ-10/18 | 4
|  |  | YWZ-200/25 | 4
|  |  | YWZ-300/45 | 4
91 | 缓冲块 | 只 | JHQ-14 | 10
|  |  | JHQ-20 | 10
92 | 电缆滑轮 | 只 | CH小号 | 20
|  |  | CH中号 | 20
|  |  | CH大号 | 20
93 | 电阻箱 | 套 | RS52-180L-6 | 4
|  |  | RS52-280S-10 | 4
|  |  | RS52-280M-10 | 4
94 | 双梁吊钩 | 套 | 5T铸钢 | 3
|  |  | 20T铸钢 | 3
|  |  | 25T铸钢 | 3
95 | 双梁钩头 | 只 | 5T锻打 | 1
|  |  | 20T锻打 | 1
|  |  | 25T锻打 | 1
96 | 双梁吊钩滑轮片 | 片 | 5T铸钢 | 5
|  |  | 20T铸钢 | 5
|  |  | 25T铸钢 | 5
97 | 双梁吊钩护壳 | 套 | 5T | 3
|  |  | 20T | 3
|  |  | 25T | 3
98 | 双梁吊钩轴承 | 只 | 5T | 3
|  |  | 20T | 3
|  |  | 25T | 3
99 | 铜鼻子 | 个 | OT10A | 20
|  |  | OT16A | 20
|  |  | OT25A | 20
|  |  | OT35A | 20
|  |  | OT50A | 20
100 | 行车总电源开关 | 只 | 500A | 2
|  |  | 800A | 2
|  |  | 1000A | 1
101 | 轨道调整（通用） | 米 | 70轨 | 200
102 | 轨道连接板 | 套 | 70轨 | 50
103 | 轨道压板 | 套 | QU100 | 100
104 | 声光报警器 | 套 | YS-01H | 5
105 | 双梁遥控器 | 套 | 通用 | 1
106 | 电缆 | 米 | BVR6国标 | 200
|  |  | BVR10国标 | 200
|  |  | BVR16国标 | 200
|  |  | BVR25国标 | 200
|  |  | BVR35国标 | 200
|  |  | BVR50国标 | 200
|  |  | 1*25国标 | 200
|  |  | 1*35国标 | 200
|  |  | 1*50国标 | 200
|  |  | 3*6国标 | 200
|  |  | 3*10国标 | 200
|  |  | 3*16国标 | 200
|  |  | 3*25国标 | 200
|  |  | 3*35国标 | 200
107 | 空气开关 | 只 | VL160 | 2
108 | 交流接触器 | 只 | 3TF41西门子 | 5
|  |  | 3TF42西门子 | 5
|  |  | 3TF43西门子 | 5
|  |  | 3TF44西门子 | 5
|  |  | 3TF50西门子 | 5
|  |  | 3TF51西门子 | 4
|  |  | 3TF52西门子 | 4
|  |  | 3TF53西门子 | 1
|  |  | 3TF54西门子 | 1
109 | 电流继电器 | 只 | JL12 | 5
|  |  | JL14 | 5
|  |  | JL15 | 5
110 | 通电延时器 | 套 | LADR0 | 5
|  |  | LADR2 | 5
|  |  | LADR4 | 5
|  |  | LADT0 | 5
|  |  | LADT2 | 5
|  |  | LADT4 | 5
111 | 传动联轴器 | 套 | Φ170调质 | 3
|  |  | Φ185调质 | 3
|  |  | Φ220调质 | 3
112 | 传动制动轮 | 只 | Φ200调质 | 3
|  |  | Φ250调质 | 3
|  |  | Φ300调质 | 3
113 | 电流继电器 | 只 | JL12100A | 2
114 | 润滑油 | 升 | L-HM | 200
115 | 液压油 | 升 | 10# | 200
116 | 控制变压器 | 台 | BK200 | 1
|  |  | BK300 | 1
117 | 行车照明变压器 | 台 | JMB | 5
118 | 通电延时器 | 只 | KJLA2-D22 | 2
119 | 圆电缆 | 米 | 3*4+1 | 30
|  |  | 3*6+1 | 30
|  |  | 3*10+1 | 30
|  |  | 3*16+1 | 30
120 | 防脱卡扣 | 只 | 5T | 10
|  |  | 20T | 10
|  |  | 25T | 10
121 | 角箱 | 只 | Φ250铸钢 | 3
|  |  | Φ350铸钢 | 3
|  |  | Φ400铸钢 | 3
|  |  | Φ500铸钢 | 3
122 | 行走轮 | 只 | Φ250调质 | 2
|  |  | Φ350调质 | 2
|  |  | Φ400调质 | 2
|  |  | Φ500调质 | 2
123 | 吊钩主轴 | 根 | 5T调质 | 2
|  |  | 20T调质 | 2
|  |  | 25T调质 | 2
124 | 行走轮轴承 | 只 | 32220 | 3
|  |  | 32221 | 3
|  |  | 32222 | 3
|  |  | 32223 | 3
125 | 单极滑线调整 | 米 | 通用 | 200
126 | 单极滑触线 | 米 | 800A国标 | 200
|  |  | 1000A国标 | 200
127 | 单极受电器 | 只 | 800A国标 | 10
|  |  | 1000A国标 | 10
128 | 重锤限位 | 套 | CT4 | 2
129 | 断路器 | 个 | RT18 | 2
130 | 控制柜 | 个 | 20/5T | 2
|  |  | 25/5T | 2
131 | 遥控柜 | 个 | 20/5T | 2
|  |  | 25/5T | 2
132 | 总控制柜 | 个 | 20/5T | 1
|  |  | 25/5T | 1
133 | 驾驶室控制柜 | 个 | 25/5T | 1
134 | 主起升传动轴 | 根 | 20/5T调质 | 1
|  |  | 25/5T调质 | 1
135 | 副起升传动轴 | 根 | 20/5T调质 | 1
|  |  | 25/5T调质 | 1
136 | 小车行走传动轴 | 根 | 20/5T调质 | 1
|  |  | 25/5T调质 | 1
137 | 大车行走传动轴 | 根 | 20/5T调质 | 1
|  |  | 25/5T调质 | 1
138 | 起升电机 | 台 | YZR180L-6 | 1
|  |  | YZR280s-10 | 1
|  |  | YZR280M-10 | 1
|  |  | YZR160M2-6 | 1
|  |  | YZR160L-6 | 1
|  |  | YZR200L-6 | 1
139 | 起升电机定子 | 台 | YZR180L-6 | 1
|  |  | YZR280s-10 | 1
|  |  | YZR280M-10 | 1
|  |  | YZR160M2-6 | 1
|  |  | YZR160L-6 | 1
|  |  | YZR200L-6 | 1
140 | 起升电机转子 | 台 | YZR180L-6 | 1
|  |  | YZR280s-10 | 1
|  |  | YZR280M-10 | 1
|  |  | YZR160M2-6 | 1
|  |  | YZR160L-6 | 1
|  |  | YZR200L-6 | 1
141 | 起升电机绕阻 | 台 | YZR180L-6 | 1
|  |  | YZR280s-10 | 1
|  |  | YZR280M-10 | 1
|  |  | YZR160M2-6 | 1
|  |  | YZR160L-6 | 1
|  |  | YZR200L-6 | 1
142 | 小车电机 | 台 | YZR132M1-6 | 1
|  |  | YZR160M1-6 | 1
|  |  | YZR160M2-6 | 1
143 | 小车电机定子 | 台 | YZR132M1-6 | 1
|  |  | YZR160M1-6 | 1
|  |  | YZR160M2-6 | 1
144 | 小车电机转子 | 台 | YZR132M1-6 | 1
|  |  | YZR160M1-6 | 1
|  |  | YZR160M2-6 | 1
145 | 小车电机绕阻 | 台 | YZR132M1-6 | 1
|  |  | YZR160M1-6 | 1
|  |  | YZR160M2-6 | 1
146 | 大车电机 | 台 | YZR160M1-6 | 1
|  |  | YZR160L-6 | 1
|  |  | YZR180L-6 | 1
147 | 大车电机定子 | 台 | YZR160M1-6 | 1
|  |  | YZR160L-6 | 1
|  |  | YZR180L-6 | 1
148 | 大车电机转子 | 台 | YZR160M1-6 | 1
|  |  | YZR160L-6 | 1
|  |  | YZR180L-6 | 1
149 | 大车电机绕阻 | 台 | YZR160M1-6 | 1
|  |  | YZR160L-6 | 1
|  |  | YZR180L-6 | 1
150 | 起升减速机 | 台 | ZQ500 | 1
|  |  | ZQ850 | 1
|  |  | ZQ400 | 1
|  |  | ZQ500 | 1
151 | 小车减速机 | 台 | ZSC400 | 1
|  |  | ZSC600 | 1
152 | 大车减速机 | 台 | ZQ350 | 1
|  |  | ZQ500 | 1
153 | 主起升卷筒 | 台 | ￠400（起升h18米） | 1
|  |  | ￠650（起升h18米） | 1
154 | 副起升卷筒 | 台 | ￠300（起升h18米） | 1
|  |  | ￠400（起升h18米） | 1
155 | 齿轮箱一轮 | 件 | 1 | 3 |  |  | 防爆
|  |  | 2 | 3
|  |  | 3 | 3
156 | 齿轮箱二轮 | 件 | 1 | 2
|  |  | 2 | 2
|  |  | 3 | 2
157 | 齿轮箱三轮 | 件 | 1 | 3
|  |  | 2 | 3
|  |  | 3 | 3
158 | 齿轮箱一轴 | 件 | 1 | 5
|  |  | 2 | 5
|  |  | 3 | 5
159 | 齿轮箱二轴 | 件 | 1 | 3
|  |  | 2 | 3
|  |  | 3 | 3
160 | 齿轮箱三轴 | 件 | 1 | 3
|  |  | 2 | 3
|  |  | 3 | 3
161 | 齿轮箱空心轴 | 只 | 1 | 3
|  |  | 2 | 3
|  |  | 3 | 3
162 | 排绳器 | 个 | 1 | 1
|  |  | 2 | 1
|  |  | 3 | 2
163 | 加长轴 | 根 | 1 | 3
|  |  | 2 | 3
|  |  | 3 | 3
164 | 加长套 | 个 | 1 | 3
|  |  | 2 | 3
|  |  | 3 | 3
165 | 联轴器 | 只 | 1 | 3
|  |  | 2 | 3
|  |  | 3 | 3
166 | 制动总成 | 套 | 1 | 2
|  |  | 2 | 2
|  |  | 3 | 2
167 | 跑车电机 | 台 | 1 | 5
|  |  | 2 | 5
|  |  | 3 | 5
168 | 跑车电机定子 | 台 | 1 | 5
|  |  | 2 | 5
|  |  | 3 | 5
169 | 跑车电机转子 | 台 | 1 | 5
|  |  | 2 | 5
|  |  | 3 | 5
170 | 跑车电机绕阻 | 台 | 1 | 1
|  |  | 2 | 1
|  |  | 3 | 1
171 | 箱体 | 只 | 1 | 5
|  |  | 2 | 5
|  |  | 3 | 5
172 | 箱盖 | 只 | 1 | 5
|  |  | 2 | 5
|  |  | 3 | 5
173 | 葫芦齿轮箱 | 套 | 1 | 3
|  |  | 2 | 3
|  |  | 3 | 3
174 | 葫芦跑车变速箱 | 套 | 1 | 2
|  |  | 2 | 2
|  |  | 3 | 5
175 | 葫芦主跑车 | 套 | 1 | 2
|  |  | 2 | 2
|  |  | 3 | 3
176 | 葫芦副跑车 | 套 | 1 | 2
|  |  | 2 | 2
|  |  | 3 | 2
177 | 葫芦主跑车片 | 只 | 1 | 3
|  |  | 2 | 3
|  |  | 3 | 5
178 | 葫芦副跑车片 | 只 | 1 | 5
|  |  | 2 | 5
|  |  | 3 | 5
179 | 大车变速箱 | 套 | 1 | 3
|  |  | 2 | 3
|  |  | 3 | 3
180 | 大车主动轮 | 副 | Φ150 | 3
|  |  | Φ200 | 3
181 | 大车被动轮 | 副 | Φ150 | 3
|  |  | Φ200 | 3
182 | 主起升电机 | 台 | 1 | 3
|  |  | 2 | 3
|  |  | 3 | 3
183 | 主起升电机定子 | 台 | 1 | 3
|  |  | 2 | 3
|  |  | 3 | 3
184 | 主起升电机转子 | 台 | 1 | 3
|  |  | 2 | 3
|  |  | 3 | 3
185 | 主起升电机绕阻 | 台 | 1 | 3
|  |  | 2 | 3
|  |  | 3 | 3
186 | 大车电机 | 台 | 1 | 3
|  |  | 2 | 3
|  |  | 3 | 3
186 | 大车电机定子 | 台 | 1 | 3
|  |  | 2 | 3
|  |  | 3 | 3
188 | 大车电机转子 | 台 | 1 | 3
|  |  | 2 | 3
|  |  | 3 | 3
189 | 大车电机绕阻 | 台 | 1 | 1
|  |  | 2 | 1
|  |  | 3 | 1
190 | 电缆 | 米 | 3*4+1 | 50
|  |  | 3*6+1 | 50
|  |  | 3*10+1 | 50
|  |  | 3*16+1 | 50
191 | 扁电缆 | 米 | 3*4/钢丝 | 100
|  |  | 3*6/钢丝 | 100
|  |  | 3*10/钢丝 | 100
|  |  | 3*16/钢丝 | 100
192 | 吊钩 | 套 | 1 | 4
|  |  | 2 | 4
|  |  | 3 | 4
193 | 吊钩滑轮 | 套 | 1 | 3
|  |  | 2 | 3
|  |  | 3 | 3
194 | 吊钩护罩 | 套 | 1 | 3
|  |  | 2 | 3
|  |  | 3 | 3
195 | 钩头 | 只 | 1 | 2
|  |  | 2 | 2
|  |  | 3 | 2
196 | 断火限位 | 只 | BLX22 | 1
|  |  | BLX22 | 1
197 | 上升重锤 | 只 | BLX | 2
198 | 交流接触器 | 只 | 1801 | 2
|  |  | 2501 | 2
|  |  | 3201 | 2
199 | 起重量控制器 | 套 | 1 | 2
|  |  | 2 | 2
|  |  | 3 | 2
200 | 操作开关 | 只 | 9动作 | 10
201 | 操作控制线 | 米 | 10芯 | 100
202 | 无线遥控器 | 套 | 通用 | 1
203 | 红外开关 | 套 | 通用 | 5
204 | 轨道调整（通用） | 米 | 38轨 | 50
205 | 轨道连接板 | 套 | 38轨 | 50
206 | 轨道压板 | 套 | 38轨 | 100
207 | 电缆滑轮 | 只 | C30 | 5
208 | 变压器 | 只 | BK-100 | 3
|  |  | BK-200 | 3
|  |  | BK-300 | 3
209 | 防脱卡扣 | 只 | 1 | 10
|  |  | 2 | 10
|  |  | 3 | 10
210 | 葫芦控制箱 | 套 | 1 | 3
|  |  | 2 | 5
|  |  | 3 | 5
211 | 大车控制箱 | 套 | 1 | 4
|  |  | 2 | 4
|  |  | 3 | 4
212 | 齿轮油 | 升 | 10# | 10
213 | 大车驱动 | 套 | BYSE | 1
214 | 葫芦外壳 | 套 | 1吨24米 | 3
|  |  | 2吨9米 | 3
|  |  | 2吨12米 | 3
|  |  | 3吨24米 | 3
215 | 葫芦卷筒 | 套 | 1吨24米 | 3
|  |  | 2吨9米 | 3
|  |  | 2吨12米 | 3
|  |  | 3吨24米 | 3
216 | 电动葫芦 | 台/套 | 1吨24米 | 1
|  |  | 2吨24米 | 1
|  |  | 3吨24米 | 1
217 | 登高车 | 台班 | 通用 | 1
218 | 连锁保护 | 只 | LX5-B5 | 2
219 | 上升限位 | 只 | BLX7-2 | 2
220 | 行程开关 | 只 | BYBLX-10/12 | 2
221 | 红外线限位 | 套 | BQF-22ML | 5
222 | 钢丝绳 | 米 | Φ15狼山 | 50
|  |  | Φ24狼山 | 50
223 | 不锈钢C型钢 | 米 | C60 | 1
224 | 不锈钢电缆小车 | 只 | C60 | 1
225 | 不锈钢C型钢挂架 | 只 | C60 | 1
226 | 起升联轴器 | 套 | Φ170调质 | 2
|  |  | Φ185调质 | 2
|  |  | Φ220调质 | 2
227 | 起升制动轮 | 只 | Φ200调质 | 2
|  |  | Φ250调质 | 2
228 | 起重量控制器 | 套 | BQCX-H2B/5 | 1
229 | 起重量显示器 | 套 | BQCX-H2B/5 | 2
230 | 制动器 | 套 | BYWZ100/18 | 3
|  |  | BYWZ200/25 | 3
|  |  | BYWZ300/45 | 3
231 | 制动瓦片 | 只 | BYWZ100 | 2
|  |  | BYWZ200 | 2
|  |  | BYWZ300 | 2
232 | 液压罐 | 只 | BYT1-18Z/2 | 2
|  |  | BYT1-25Z/4 | 3
|  |  | BYT1-45Z/5 | 3
233 | 制动器支架 | 台 | BYWZ-10/18 | 2
|  |  | BYWZ-200/25 | 3
|  |  | BYWZ-300/45 | 3
234 | 电缆滑轮 | 只 | CH小号 | 20
|  |  | CH中号 | 20
|  |  | CH大号 | 20
235 | 双梁吊钩 | 套 | 5T铸钢 | 3
236 | 双梁钩头 | 只 | 5T锻打 | 2
237 | 双梁吊钩滑轮片 | 片 | 5T铸钢 | 5
238 | 双梁吊钩护壳 | 套 | 5T | 3
239 | 双梁吊钩轴承 | 只 | 5T | 5
240 | 铜鼻子 | 个 | OT10A | 30
|  |  | OT16A | 30
|  |  | OT25A | 30
|  |  | OT35A | 30
|  |  | OT50A | 30
241 | 行车总电源开关 | 只 | 500A | 4
242 | 声光报警器 | 套 | YS-01H | 2
243 | 双梁遥控器 | 套 | 通用 | 1
244 | 电缆 |  | BVR6国标 | 200
|  |  | BVR10国标 | 200
|  |  | BVR16国标 | 200
|  |  | 1*25国标 | 200
|  |  | 1*35国标 | 200
|  |  | 3*6国标 | 200
|  |  | 3*10国标 | 200
|  |  | 3*16国标 | 200
245 | 电流继电器 | 只 | JL12 | 5
|  |  | JL14 | 5
246 | 通电延时器 | 套 | LADR0 | 5
|  |  | LADR2 | 5
|  |  | LADT0 | 5
|  |  | LADT2 | 5
247 | 传动联轴器 | 套 | Φ170调质 | 3
|  |  | Φ185调质 | 3
|  |  | Φ220调质 | 3
248 | 传动制动轮 | 只 | Φ200调质 | 3
|  |  | Φ250调质 | 3
|  |  | Φ300调质 | 3
249 | 电流继电器 | 只 | WBJ | 2
250 | 润滑油 | 升 | L-MH | 200
251 | 液压油 | 升 | 10# | 200
252 | 控制变压器 | 台 | BK150 | 2
253 | 行车照明变压器 | 台 | JMB | 5
254 | 通电延时器 | 只 | KJLA2-D22 | 2
255 | 防脱卡扣 | 只 | 5T | 5
256 | 角箱 | 只 | Φ250铸钢 | 2
|  |  | Φ350铸钢 | 2
257 | 行走轮 | 只 | Φ250调质 | 2
|  |  | Φ350调质 | 2
258 | 吊钩主轴 | 根 | 5T调质 | 5
259 | 行走轮轴承 | 只 | 32220 | 5
|  |  | 32221 | 5
260 | 上升重锤 | 套 | BCT4 | 5
261 | 断路器 | 个 | BRT18 | 3
262 | 控制柜 | 个 | 5T | 1
263 | 遥控柜 | 个 | 5T | 1
264 | 总控制柜 | 个 | 5T | 1
265 | 主起升传动轴 | 根 | 5T调质 | 1
266 | 小车行走传动轴 | 根 | 5T调质 | 1
267 | 大车行走传动轴 | 根 | 5T调质 | 1
268 | 起升电机 | 台 | YZR180L-6 | 1
269 | 起升电机定子 | 台 | YZR180L-6 | 1
270 | 起升电机转子 | 台 | YZR180L-6 | 1
271 | 起升电机绕阻 | 台 | YZR180L-6 | 1
272 | 小车电机 | 台 | YZR131M1-6 | 2
273 | 小车电机定子 | 台 | YZR131M1-6 | 2
274 | 小车电机转子 | 台 | YZR131M1-6 | 2
275 | 小车电机绕阻 | 台 | YZR131M1-6 | 2
276 | 大车电机 | 台 | YZR160M1-6 | 2
277 | 大车电机定子 | 台 | YZR160M1-6 | 2
278 | 大车电机转子 | 台 | YZR160M1-6 | 2
279 | 大车电机绕阻 | 台 | YZR160M1-6 | 2
280 | 起升减速机 | 台 | ZQ500 | 1
281 | 小车减速机 | 台 | ZSC400 | 1
282 | 大车减速机 | 台 | ZQ350 | 1
283 | 主起升卷筒 | 台 | ￠400（起升h24米） | 1
284 | 齿轮箱一轮 | 件 | 2 | 3
|  |  | 5 | 3
|  |  | 20 | 3
285 | 齿轮箱二轮 | 件 | 2 | 2
|  |  | 5 | 2
|  |  | 20 | 2
286 | 齿轮箱三轮 | 件 | 2 | 3
|  |  | 5 | 3
|  |  | 20 | 3
287 | 齿轮箱一轴 | 件 | 2 | 5
|  |  | 5 | 5
|  |  | 20 | 5
288 | 齿轮箱二轴 | 件 | 2 | 3
|  |  | 5 | 3
|  |  | 20 | 3
289 | 齿轮箱三轴 | 件 | 2 | 3
|  |  | 5 | 3
|  |  | 20 | 3
290 | 齿轮箱空心轴 | 只 | 2 | 3
|  |  | 5 | 3
|  |  | 20 | 3
291 | 排绳器 | 个 | 2 | 5
|  |  | 5 | 5
|  |  | 20 | 5
292 | 传动轴 | 根 | 2 | 3
|  |  | 5 | 3
|  |  | 20 | 3
293 | 加长套 | 个 | 2 | 3
|  |  | 5 | 3
|  |  | 20 | 3
294 | 联轴器 | 只 | 2 | 3
|  |  | 5 | 3
|  |  | 20 | 3
295 | 制动总成 | 套 | 2 | 5
|  |  | 5 | 5
|  |  | 20 | 5
296 | 跑车电机 | 台 | 2 | 3
|  |  | 5 | 3
|  |  | 20 | 3
297 | 跑车电机定子 | 台 | 2 | 3
|  |  | 5 | 3
|  |  | 20 | 3
298 | 跑车电机转子 | 台 | 2 | 3
|  |  | 5 | 3
|  |  | 20 | 3
299 | 跑车电机绕阻 | 台 | 2 | 1
|  |  | 5 | 1
|  |  | 20 | 1
300 | 箱体 | 只 | 2 | 3
|  |  | 5 | 3
|  |  | 20 | 3
301 | 箱盖 | 只 | 2 | 3
|  |  | 5 | 3
|  |  | 20 | 3
302 | 齿轮箱 | 套 | 2 | 3
|  |  | 5 | 3
|  |  | 20 | 3
303 | 葫芦跑车变速箱 | 套 | 2 | 2
|  |  | 5 | 2
|  |  | 20 | 5
304 | 葫芦主跑车 | 套 | 2 | 2
|  |  | 5 | 2
|  |  | 20 | 3
305 | 葫芦副跑车 | 套 | 2 | 2
|  |  | 5 | 2
|  |  | 20 | 2
306 | 葫芦主跑车片 | 只 | 2 | 3
|  |  | 5 | 3
|  |  | 20 | 5
307 | 葫芦副跑车片 | 只 | 2 | 5
|  |  | 5 | 5
|  |  | 20 | 5
308 | 大车变速箱 | 套 | 2 | 3
|  |  | 5 | 3
|  |  | 20 | 3
309 | 大车主动轮 | 副 | Φ300 | 2
|  |  | Φ400 | 2
310 | 大车被动轮 | 副 | Φ300 | 2
|  |  | Φ400 | 2
311 | 主电机 | 台 | 1 | 3
|  |  | 2 | 3
|  |  | 3 | 3
|  |  | 5 | 3
|  |  | 20 | 3
312 | 主电机定子 | 台 | 1 | 3
|  |  | 2 | 3
|  |  | 3 | 3
|  |  | 5 | 3
|  |  | 20 | 3
313 | 主电机转子 | 台 | 1 | 3
|  |  | 2 | 3
|  |  | 3 | 3
|  |  | 5 | 3
|  |  | 20 | 3
314 | 主电机绕阻 | 台 | 1 | 1
|  |  | 2 | 1
|  |  | 3 | 1
|  |  | 5 | 1
|  |  | 20 | 1
315 | 大车电机 | 台 | 2 | 2
|  |  | 5 | 2
|  |  | 20 | 2
316 | 大车电机定子 | 台 | 2 | 2
|  |  | 5 | 2
|  |  | 20 | 2
317 | 大车电机转子 | 台 | 2 | 2
|  |  | 5 | 2
|  |  | 20 | 2
318 | 大车电机绕阻 | 台 | 2 | 1
|  |  | 5 | 1
|  |  | 20 | 1
319 | 断火器 | 只 | 2 | 5
|  |  | 5 | 5
|  |  | 20 | 5
320 | 起重量控制器 | 套 | BQX1-5 | 1
321 | 钢丝绳 | 米 | φ11 | 200
|  |  | φ13 | 200
|  |  | φ17 | 200
|  |  | φ22 | 100
322 | 缓冲块 | 只 | 通用 | 10
323 | 操作控制线 | 米 | 12芯 | 100
324 | 电缆滑轮 | 只 | 通用 | 2
325 | 防脱卡扣 | 只 | 2 | 10
|  |  | 5 | 10
|  |  | 20 | 10
326 | 小车控制箱 | 套 | 2 | 3
|  |  | 5 | 3
|  |  | 20 | 3
327 | 大车控制箱 | 套 | 2 | 5
|  |  | 5 | 5
|  |  | 20 | 5
328 | 齿轮油 | 升 | 320# | 100
329 | 大车驱动 | 套 | 三合一 | 2
330 | 葫芦外壳 | 套 | 2吨24米 | 1
|  |  | 5吨12米 | 1
|  |  | 20吨12米 | 1
331 | 葫芦卷筒 | 套 | 2吨24米 | 1
|  |  | 5吨12米 | 1
|  |  | 20吨12米 | 1
332 | 防爆电动葫芦 | 套 | 2吨18米 | 1
|  |  | 5吨12米 | 1
|  |  | 20吨12米 | 1
333 | 起升联轴器 | 套 | Φ250调质 | 2
334 | 起重量控制器 | 套 | BQCX-H2B/5 | 2
|  |  | BQCX-H2B/20 | 2
335 | 制动器 | 套 | BYWZ100/18 | 3
|  |  | BYWZ200/25 | 3
336 | 液压罐 | 只 | YT1-18Z/2 | 3
|  |  | YT1-25Z/4 | 3
|  |  | YT1-45Z/5 | 3
337 | 制动器支架 | 台 | YWZ-10/18 | 4
|  |  | YWZ-200/25 | 4
338 | 防撞块 | 只 | JHQ-14 | 2
|  |  | JHQ-20 | 2
339 | 双梁吊钩 | 套 | 5T | 1
|  |  | 20T | 1
340 | 双梁钩头 | 只 | 5T锻打 | 2
|  |  | 20T锻打 | 2
341 | 双梁吊钩滑轮片 | 片 | 5T铸钢 | 2
|  |  | 20T铸钢 | 2
342 | 双梁吊钩护壳 | 套 | 5T | 2
|  |  | 20T | 2
343 | 双梁吊钩轴承 | 只 | 5T | 3
|  |  | 20T | 3
344 | 铜鼻子 | 个 | OT10A | 30
|  |  | OT16A | 30
|  |  | OT25A | 30
345 | 行车总电源开关 | 只 | 800A | 2
|  |  | 1000A | 2
346 | 电缆 | 米 | BVR6国标 | 200
|  |  | BVR10国标 | 200
|  |  | BVR16国标 | 200
|  |  | BVR25国标 | 200
|  |  | 1*10国标 | 200
|  |  | 1*16国标 | 200
|  |  | 1*25国标 | 200
|  |  | 3*6国标 | 200
|  |  | 3*10国标 | 200
|  |  | 3*16国标 | 200
|  |  | 3*25国标 | 200
347 | 空气开关 | 只 | VL160 | 2
|  |  | VL250 | 2
348 | 交流接触器 | 只 | 3TF41西门子 | 5
|  |  | 3TF42西门子 | 5
|  |  | 3TF43西门子 | 5
|  |  | 3TF44西门子 | 5
|  |  | 3TF50西门子 | 5
|  |  | 3TF51西门子 | 5
|  |  | 3TF52西门子 | 2
|  |  | 3TF53西门子 | 2
349 | 传动联轴器 | 套 | Φ250调质 | 3
350 | 传动制动轮 | 只 | Φ200调质 | 3
|  |  | Φ250调质 | 3
|  |  | Φ500调质 | 2
351 | 圆电缆 | 米 | 3*6+1.5 | 30
|  |  | 3*10+1.5 | 30
352 | 润滑油 | 升 | L-HM | 100
353 | 液压油 | 升 | 10# | 100
354 | 控制变压器 | 台 | D-CRB | 1
355 | 角箱 | 只 | Φ400铸钢 | 2
|  |  | Φ500铸钢 | 2
356 | 行走轮 | 只 | Φ400铸钢 | 2
|  |  | Φ500铸钢 | 2
357 | 吊钩主轴 | 根 | 5T调质 | 2
|  |  | 20T调质 | 2
358 | 行走轮轴承 | 只 | 32220 | 2
|  |  | 32221 | 2
359 | 控制柜 | 个 | 20/5T | 2
360 | 遥控柜 | 个 | 20/5T | 2
361 | 总控制柜 | 个 | 20/5T | 1
362 | 起升减速机 | 台 | ZQ500 | 1
|  |  | ZQ400 | 1
363 | 小车电机 | 台 | YZR132M1-6 | 1
364 | 小车电机定子 | 台 | YZR132M1-6 | 1
365 | 小车电机转子 | 台 | YZR132M1-6 | 1
366 | 小车电机绕阻 | 台 | YZR132M1-6 | 1
367 | 大车电机 | 台 | YZR160M2-6 | 1
368 | 大车电机定子 | 台 | YZR160M2-6 | 1
369 | 大车电机转子 | 台 | YZR160M2-6 | 1
370 | 大车电机绕阻 | 台 | YZR160M2-6 | 1
371 | 起升电机 | 台 | YZR280M-10 | 1
|  |  | YZR160L-6 | 1
372 | 起升电机定子 | 台 | YZR280M-10 | 1
|  |  | YZR160L-6 | 1
373 | 起升电机转子 | 台 | YZR280M-10 | 1
|  |  | YZR160L-6 | 1
374 | 起升电机绕阻 | 台 | YZR280M-10 | 1
|  |  | YZR160L-6 | 1
375 | 小车减速机 | 台 | 20/5T | 1
376 | 大车减速机 | 台 | 20/5T | 1
合计（元): | [6 empty] | 0