## 氯乙酸主装置
江苏索普新材料科技有限公司风险管控清单
区域 | 氯乙酸主装置 |  | 区域风险等级 | 较大风险（R=ⅡD） |  | 风险控制措施 | 组织措施 | 1.建立安全管理三级组织架构，安全管理人员持证上岗；2.制订《全员安全生产责任制》、《安全生产管理制度》；3.岗位配置高中学历以上并有化工生产经验的操作人员；4.现场专人巡检，四班二运转；5.配置属地安全员、班组长。
较大以上风险 名称 | 0203氯化工艺（氯化单元及装置开停车）、0208-加氢工艺（加氢单元及装置开停车）、0220-危化品建设项目试生产、0222易燃易爆场所动火作业
[7 empty] | 工程技术 | 1、加氢反应设备设置压力现场及远传测量报警，相关数据同步五位一体信息平台；2、加氢塔设有发射源液位计现场及远传测量报警；4、加氢塔设有氢气、盐酸泄漏检测报警，信号同步传输至园区监控；5、加氢塔设置安全阀；7、设备及管道定期防腐；8、操作、巡检平台设护栏，并定期检查维护；9、加氢塔自然通风，楼面设有吊装孔排风；10、所有易燃介质连接用法兰、阀门均采用铜带做静电跨接并可靠接地；11、加氢塔符合防爆规范要求，出入口设有消除静电桩；13、设置SIL1等级的安全仪表系统SIS，加氢塔压力高高时，联锁切断供氢阀，停止加氢反应。
主要危害因素 |  | 有毒气体（氯气）泄漏扩散，易燃气体（氢气）燃烧爆炸，易燃液体乙酸、乙酸酐燃烧，液碱、盐酸灼伤，放射源辐射
可能导致的 事故后果 |  | 财产损失；污染环境；人员中毒、灼伤，甚至死亡 |  |  |  |  | 管理措施 | 1.制订岗位工艺操作规程，设备使用、维护、检修规程和安全技术规程；2.检修后进行启动前检查，执行开停车作业检查票；3.制定巡检制度，并严格执行；4.定期分析次钠中有效氯、游离碱，有异常及时分析处理；5.开展风险评估、制定应急预案，并定期开展演练；6.特殊作业时，办理相关作业证，制订方案，培训和安全交底，落实措施；7.开展隐患排查。
触发 条件 | (1)冷却失效，反应失控，导致反应器超温、超压，泄漏、破裂；(2)设备、管道或密封损坏、老化；(3)仪表气失效、温控回路失效；(4)液氯或氢气流量失控；(5)反应过程中乙酰氯吸收不完全；⑹物料满溢；⑺放射源防护不当。 | [5 empty] | 培训教育 | 1.所有员工参加“三级安全教育”；2.参加技能培训考核获取上岗证；3.参加危险工艺等特种作业培训，获取相应资质；4.开展风险辩识、评估、告知培训；5.班组、事业部组织开展日常岗位练兵；6.公司组织两年一轮转的“操作技能、安全技能”复证培训考核；7.利用信息平台，经常开展相关事故案例学习、规章制度学习和岗位风险告知；8.组织应急器材使用，现场实操培训考核；9.开展应急预案桌面和现场演练。
管控 责任人 | 公司（1次/月） |  | 盐化事业部（1次/周） |  | 班组（1次/天）
| 黄永明 |  | 袁聚 |  | 黄庭顺 |  | 个体防护 | 安全帽、防酸碱工作服、手套、防护工作鞋、防护面罩（护目镜）、耳塞、防毒面罩、防酸衣、便携式（氯气、辐射、氢气）报警仪、人员定位卡，防辐射防护服，中型防化服，正压式空气呼吸器。
| 13951283618/15805283063 |  | 15051145306/15905285007 |  | 13812462985/19515652063
[7 empty] | 应急处置 | 1.设置应急照明、应急疏散指示及手提电筒，保障人员逃生及异常处置；2.配消防水、灭火器、对讲机，保证初起事件的报警和响应；3.岗位人员配有应急卡、工艺卡，便于指导员工现场处置；4.备有急救药品，喷淋洗眼器对伤者现场临时处置；5.发生异常时，启动预案，进行处置。
安全风险警示
[6 empty] | 应急电话 | 内部 | 应急调度指挥中心0511-88987972/0511-88987502；5号门卫室0511-88987391
[7 empty] | 外部 | 公安报警110；火警119；医疗救护120
[6 empty] | 监督举报电话 |  | 企业电话0511-88987763；企业邮箱dongpu@jsdongpu.com；安全生产举报投诉特服电话12350

## 氯乙酸主装置动火作业
江苏索普新材料科技有限公司风险管控清单
区域 | 氯乙酸主装置 |  | 区域风险等级 | 较大风险（R=ⅡD） |  | 风险控制措施 | 组织措施 | 1.建立安全管理三级组织架构，安全管理人员持证上岗；2.制订《全员安全生产责任制》、《安全生产管理制度》；3.岗位、施工方配置作业负责人和监火人；4.施工方设有安全管理网络，相关材料经审核，与安环部签订安全协议；5.施工主具有从事相应作业的资质，并齐全、有效；6.配置属地安全员、班组长。
较大以上风险 名称 | 0222易燃易爆场所动火作业
[7 empty] | 工程技术 | 1.动火部位与生产装置有效隔绝，周围无易燃物；2.相关人员经培训并取得相应资质，具有相应能力；3.所在装置区生产、设备稳定运行，无报警；4.工器具在合格有效期并完好；5.气体检测仪一年一检并完好；6.明确检测内容（可燃、有毒）并检测确认；7.按要求进行动火分析。
主要危害因素 |  | 易燃气体（氢气）、易燃液体（乙酸/乙酸酐）泄漏扩散
可能导致的 事故后果 |  | 财产损失；火灾爆炸，人员、受伤，甚至死亡 |  |  |  |  | 管理措施 | 1.严格执行《动火作业安全管理制度》；2.设置警示线或硬隔离；3.动火作业证按要求填写、审批；4.落实好安全措施并做好安全交底；5.现场器具符合管理要求；6.监护人实时监护、并全程录像；7.现场配置适宜的灭火器、防火毯、消防水等消防应急器材，必要时配专职消防队伍；定期参与消防应急演练；8.节假日升级管控。
触发 条件 | (1）动火部位没有和运行系统有效隔绝；(2)动火部位吹扫、清洗置换不合格；(3)没有和岗位人员进行动火部位确认；(4)其它可燃物火灾蔓延烧烤设备管道；(5)电器设备防爆等级不够、老化。 | [5 empty] | 培训教育 | 1、所有员工参加“三级安全教育”；2、参加技能培训考核获取上岗证；3、参加危险工艺等特种作业培训，获取相应资质；4、开展风险辩识、评估、告知培训；5、班组、事业部组织开展日常岗位练兵；6、公司组织两年一轮转的“操作技能、安全技能”复证培训考核；7、利用信息平台，经常开展相关事故案例学习、规章制度学习和岗位风险告知；8、组织应急器材使用，现场实操培训考核；9、开展应急预案桌面和现场演练。
管控 责任人 | 公司（1次/月） |  | 盐化事业部（1次/周） |  | 班组（1次/天）
| 黄永明 |  | 袁聚 |  | 黄庭顺 |  | 个体防护 | 安全帽、防护服、手套、防护工作鞋、防护面罩（护目镜）、防毒面具（口罩）、便携式氢气报警仪、人员定位卡，中型防化服，正压式空气呼吸器。
| 13951283618/15805283063 |  | 15051145306/15905285007 |  | 13812462985/19515652063
[7 empty] | 应急处置 | 1.现场配置灭火器材及防火布；2.合规佩戴劳动防护用品；3.室内和周边配置消防水系统；4.编制应急救援预案及现场处置方案。
安全风险警示
[6 empty] | 应急电话 | 内部 | 应急调度指挥中心0511-88987972/0511-88987502；5号门卫室0511-88987391
[7 empty] | 外部 | 公安报警110；火警119；医疗救护120
[6 empty] | 监督举报电话 |  | 企业电话0511-88987763；企业邮箱dongpu@jsdongpu.com；安全生产举报投诉特服电话12350

## 氯乙酸成品仓库
江苏索普新材料科技有限公司风险管控清单
区域 | 氯乙酸成品仓库 |  | 区域风险等级 | 较大风险（R=ⅡD）四级重大危险源 |  | 风险控制措施 | 组织措施 | 1.建立安全管理三级组织架构，安全管理人员持证上岗；2.制订《全员安全生产责任制》、《安全生产管理制度》；3.岗位配置高中学历以上并有化工生产经验的操作人员；4.现场专人巡检，四班三运转；5.配置属地安全员、班组长。
风险 名称 | 0219危险化学品重大危险源（四级）
主要危害因素 |  | 可燃固体（氯乙酸）燃烧产生毒性气体
可能导致的 事故后果 |  | 火灾、污染环境、中毒和窒息 |  |  |  |  | 工程技术 | 1、仓库设有换气扇，上部设无动力排风扇；2、现场设置安全标志标识、风向指示和氯乙酸风险周知卡，禁火标志等；3、装置内设置视讯监控，现场人员定期巡检；4、设置有红外对射烟感器；5、地面贴防腐地砖，并作防渗处理；6、张贴安全警示标志标识及堆放区划线；7、配置经车辆检测合格的装卸叉车。
触发 条件 | (1)火种不受控，违章动火或安全措施未落实；(2)电器设备防爆等级不够、老化；(3)不按规定堆料，消防通道堵塞；(4)机动车辆未按要求安装阻火器。
管控 责任人 | 公司（1次/月） |  | 盐化事业部（1次/周） |  | 班组（1次/天） |  | 管理措施 | 1、印发工艺操作规程，设备使用、维护、检修规程，安全技术规程，按规程操作、巡检；2、物料堆放严格执行“五距”要求。3、执行氯乙酸发放作业检查票；4、测量监视设备、安全附件定时校验； 5、实行“包保制”，相关人员按要求巡检；6、严格动火作业； 7、经常开展隐患排查。
| 黄永明 |  | 袁聚 |  | 黄庭顺
| 13951283618/15805283063 |  | 15051145306/15905285007 |  | 13812462985/19515652063 |  | 培训教育 | 1.所有员工参加“三级安全教育”；2.参加技能培训考核获取上岗证；3.叉车作业人员参加特种作业培训，获取相应资质；4.开展风险辩识、评估、告知培训；5.班组、事业部组织开展日常岗位练兵；6.公司组织两年一轮转的“操作技能、安全技能”复证培训考核；7.利用信息平台，经常开展相关事故案例学习、规章制度学习和岗位风险告知；8.组织应急器材使用，现场实操培训考核；9.开展应急预案桌面和现场演练。
[7 empty] | 个体防护 | 安全帽、防酸碱工作服、手套、防护工作鞋、防护面罩（护目镜）、人员定位卡。
[7 empty] | 应急处置 | 1.设置应急照明、应急疏散指示及手提电筒，保障人员逃生及异常处置；2.配消防水、灭火器、蒸汽氮气灭火、对讲机，保证初起事件的报警和响应；3.岗位人员配有应急卡、工艺卡，便于指导员工现场处置；4.备有急救药品，对伤者现场临时处置；5.发生异常时，启动预案，进行处置。
安全风险警示
[6 empty] | 应急电话 | 内部 | 应急调度指挥中心0511-88987972/0511-88987502；5号门卫室0511-88987391
[7 empty] | 外部 | 公安报警110；火警119；医疗救护120
[6 empty] | 监督举报电话 |  | 企业电话0511-88987763；企业邮箱dongpu@jsdongpu.com；安全生产举报投诉特服电话12350

## 氯乙酸氯化单元
江苏索普新材料科技有限公司风险管控清单
区域 | 氯乙酸氯化单元 |  | 区域风险等级 | 较大风险（R=ⅡD） |  | 风险控制措施 | 组织措施 | 1.建立安全管理三级组织架构，安全管理人员持证上岗；2.制订《全员安全生产责任制》、《安全生产管理制度》；3.岗位配置高中学历以上并有化工生产经验的操作人员；4.现场专人巡检，四班二运转；5.配置属地安全员、班组长。
较大以上风险 名称 | 0203-氯化工艺（氯化单元及装置开停车）
[7 empty] | 工程技术 | 1、按规范设置有毒、可燃气体检测报警器；2、设置压力、温度、流量、塔槽液位等采用DCS在线监控，并设有报警；3、根据管道特性，设备及管道设置保温、保冷、伴热措施；4、设置SIL1等级的安全仪表系统SIS；5、主装置氯化氢尾气系统通过水洗和碱洗，保证达标排放至安全处；6、现场按要求设置洗眼喷淋器，主装置和切片厂房每层有应急池，保证一旦出现人员化学灼伤能得到及时冲洗；7、乙酸、乙酸酐、MCA水溶液罐设置半固定泡沫灭火。各区域均按规范要求配置适用的灭火器、消防栓、消防水炮；
主要危害因素 |  | 易燃液（醋酸、醋酐）、毒性气体（氯气、氯化氢）泄漏扩散，氯化反应器超温、超压爆炸，放射源辐射
可能导致的 事故后果 |  | 设备财产损失，环境污染，人员中毒受伤甚至死亡 |  |  |  |  | 管理措施 | 1.制订岗位工艺操作规程，设备使用、维护、检修规程和安全技术规程；2.检修后进行启动前检查，执行开停车作业检查票；3.制定巡检制度，并严格执行；4.定期分析次钠中有效氯、游离碱，有异常及时分析处理；5.开展风险评估、制定应急预案，并定期开展演练；6.特殊作业时，办理相关作业证，制订方案，培训和安全交底，落实措施；7.开展隐患排查。
触发 条件 | (1)冷却失效，反应失控，导致反应器超温、超压，泄漏、破裂；(2)设备、管道或密封损坏、老化；(3)仪表气失效、温控回路失效；(4)液氯流量失控；(5)反应过程中乙酰氯吸收不完全；⑹物料满溢；⑺放射源防护不当。 | [5 empty] | 培训教育 | 1.所有员工参加“三级安全教育”；2.参加技能培训考核获取上岗证；3.参加危险工艺等特种作业培训，获取相应资质；4.开展风险辩识、评估、告知培训；5.班组、事业部组织开展日常岗位练兵；6.公司组织两年一轮转的“操作技能、安全技能”复证培训考核；7.利用信息平台，经常开展相关事故案例学习、规章制度学习和岗位风险告知；8.组织应急器材使用，现场实操培训考核；9.开展应急预案桌面和现场演练。
管控 责任人 | 公司（1次/月） |  | 盐化事业部（1次/周） |  | 班组（1次/天）
| 黄永明 |  | 袁聚 |  | 黄庭顺 |  | 个体防护 | 安全帽、防酸碱工作服、手套、防护工作鞋、防护面罩（护目镜）、耳塞、防毒面罩、防酸衣、便携式（氯气、辐射）报警仪、人员定位卡，防辐射防护服，中型防化服，正压式空气呼吸器。
| 13951283618/15805283063 |  | 15051145306/15905285007 |  | 13812462985/19515652063
[7 empty] | 应急处置 | 1.设置应急照明、应急疏散指示及手提电筒，保障人员逃生及异常处置；2.配消防水、灭火器、对讲机，保证初起事件的报警和响应；3.岗位人员配有应急卡、工艺卡，便于指导员工现场处置；4.备有急救药品，喷淋洗眼器对伤者现场临时处置；5.发生异常时，启动预案，进行处置。
安全风险警示
[6 empty] | 应急电话 | 内部 | 应急调度指挥中心0511-88987972/0511-88987502；5号门卫室0511-88987391
[7 empty] | 外部 | 公安报警110；火警119；医疗救护120
[6 empty] | 监督举报电话 |  | 企业电话0511-88987763；企业邮箱dongpu@jsdongpu.com；安全生产举报投诉特服电话12350

## 氯乙酸加氢单元
区域 | 氯乙酸加氢单元 |  | 区域风险等级 | 较大风险（R=ⅡD） |  | 风险控制措施 | 组织措施 | 1.建立安全管理三级组织架构，安全管理人员持证上岗；2.制订《全员安全生产责任制》、《安全生产管理制度》；3.岗位配置高中学历以上并有化工生产经验的操作人员；4.现场专人巡检，四班二运转；5.配置属地安全员、班组长。
较大以上风险 名称 | 0208-加氢工艺（加氢单元及装置开停车）
[7 empty] | 工程技术 | 1、按规范设置有毒、可燃气体检测报警器；2、设置压力、温度、流量、塔槽液位等采用DCS在线监控，并设有报警；3、根据管道特性，设备及管道设置保温、保冷、伴热措施；4、设置SIL1等级的安全仪表系统SIS；5、主装置氯化氢尾气系统通过水洗和碱洗，保证达标排放至安全处；6、现场按要求设置洗眼喷淋器，主装置和切片厂房每层有应急池，保证一旦出现人员化学灼伤能得到及时冲洗；7、乙酸、乙酸酐、MCA水溶液罐设置半固定泡沫灭火。各区域均按规范要求配置适用的灭火器、消防栓、消防水炮；
主要危害因素 |  | 易燃液体（醋酸）、易燃气体（氢气）燃烧爆炸，加氢反应器超温、超压爆炸、腐蚀性介质（氯乙酸）泄漏灼伤，放射源辐射
可能导致的 事故后果 |  | 设备财产损失，环境污染，人员受伤甚至死亡 |  |  |  |  | 管理措施 | 1.制订岗位工艺操作规程，设备使用、维护、检修规程和安全技术规程；2.检修后进行启动前检查，执行开停车作业检查票；3.制定巡检制度，并严格执行；4.定期分析次钠中有效氯、游离碱，有异常及时分析处理；5.开展风险评估、制定应急预案，并定期开展演练；6.特殊作业时，办理相关作业证，制订方案，培训和安全交底，落实措施；7.开展隐患排查。
触发 条件 | (1)物料管线或密封老化；(2)氢气在封闭管道内，伴热加温，压力升高，物料从薄弱环节溢出；(3)物料结晶、管路不畅，引起系统压力高，物料从薄弱环节溢出；(4)物料满溢；(5)氢气遇静电、明火或高温物体点燃。⑹放射源防护不当。 | [5 empty] | 培训教育 | 1.所有员工参加“三级安全教育”；2.参加技能培训考核获取上岗证；3.参加危险工艺等特种作业培训，获取相应资质；4.开展风险辩识、评估、告知培训；5.班组、事业部组织开展日常岗位练兵；6.公司组织两年一轮转的“操作技能、安全技能”复证培训考核；7.利用信息平台，经常开展相关事故案例学习、规章制度学习和岗位风险告知；8.组织应急器材使用，现场实操培训考核；9.开展应急预案桌面和现场演练。
管控 责任人 | 公司（1次/月） |  | 盐化事业部（1次/周） |  | 班组（1次/天）
| 黄永明 |  | 袁聚 |  | 黄庭顺 |  | 个体防护 | 安全帽、防酸碱工作服、手套、防护工作鞋、防护面罩（护目镜）、耳塞、防毒面罩、防酸衣、便携式（辐射、氢气）报警仪、人员定位卡，防辐射防护服，中型防化服，正压式空气呼吸器。
| 13951283618/15805283063 |  | 15051145306/15905285007 |  | 13812462985/19515652063
[7 empty] | 应急处置 | 1.设置应急照明、应急疏散指示及手提电筒，保障人员逃生及异常处置；2.配消防水、灭火器、对讲机，保证初起事件的报警和响应；3.岗位人员配有应急卡、工艺卡，便于指导员工现场处置；4.备有急救药品，喷淋洗眼器对伤者现场临时处置；5.发生异常时，启动预案，进行处置。
安全风险警示
[6 empty] | 应急电话 | 内部 | 应急调度指挥中心0511-88987972/0511-88987502；5号门卫室0511-88987391
[7 empty] | 外部 | 公安报警110；火警119；医疗救护120
[6 empty] | 监督举报电话 |  | 企业电话0511-88987763；企业邮箱dongpu@jsdongpu.com；安全生产举报投诉特服电话12350

## 切片包装单元
江苏索普新材料科技有限公司风险管控清单
区域 | 氯乙酸切片包装单元 |  | 区域风险等级 | 较大风险（R=ⅢD） |  | 风险控制措施 | 组织措施 | 1.建立安全管理三级组织架构，安全管理人员持证上岗；2.制订《全员安全生产责任制》、《安全生产管理制度》；3.岗位配置高中学历以上并有化工生产经验的操作人员；4.现场专人巡检，四班二运转；5.配置属地安全员、班组长。
较大以上风险 名称 | 0299-氯乙酸切片包装单元（涉及有毒介质的包装作业）
[7 empty] | 工程技术 | 1、运行部位设置防护罩；2、安全联锁报警投运正常；3、设备设施完好；4、电机可靠接地，电源线完好；5、并配有完好的漏电断路器；6、现场设置安全标志标识、职业卫生信息告知牌、氯乙酸沾染、中毒紧急联系方式等；7、设备及管道定期防腐；8、操作、巡检平台设护栏，并定期检查维护；9、设有强制通风排风扇；10、抽风及碱洗装置。11、切片包装机下方设防溢散围堤，设备孔洞设反扣式帽罩，防物料穿层滴落。
主要危害因素 |  | 腐蚀性有毒介质（氯乙酸）泄漏引起人员灼伤、中毒，甚至死亡
可能导致的 事故后果 |  | 设备财产损失，环境污染，人员灼伤受伤、中毒，甚至死亡，机械伤害 |  |  |  |  | 管理措施 | 1、制订印发岗位工艺操作规程，按规程操作；2、制订印发岗位设备使用、维护、检修规程，按规程操作；3、制订印发安全技术规程；4、严格执行装置运行记录；5、与转运部位保持安全距离；6、中控加强控制；7、各级管理人员、专业技术人员按要求巡检；8、对外来人员进行登记； 9、测量监视设备、安全附件定时校验；10、开展各层级、各类别的隐患排查及整改；11、检修后进行启动前检查，制订开停车作业检查票，并严格执行；12、开展动火、受限等特殊作业时，制订方案，开展JSA分析，培训和安全交底，系统清洗置换处理，办理作业许可和特殊作业许可，全过程监控；13、经常组织开展隐患排查；14、设立警戒区；15、遵守工艺纪律。
触发 条件 | ①氯乙酸管道腐蚀泄漏，②切片机转动部位防护失效，③包装机漏料，④含氯乙酸污水溢散滴漏等 | [5 empty] | 培训教育 | 1、全体人员进行入厂三级安全教育，培训时长不低于72学时，取得上岗证考试合格后上岗，每年再培训时长不少于20学时；2、参加技能培训考核获取上岗证；3、参加压力容器、压力管道等特种作业培训，获取相应资质；4、班组、事业部组织开展日常岗位练兵，持续提升员工操作技能；5、公司组织两年一轮转的“操作技能、安全技能”复证培训考核；6、利用信息平台，经常开展相关事故案例学习、规章制度学习和岗位风险告知；7、组织应急器材使用，现场实操培训考核；8、开展应急预案桌面和现场演练；9、外来人员及车辆需登记、进行风险告知等安全培训教育；10、开展风险辩识、评估、告知培训；11、强化“五懂五会五能”培训，其中开展风险专项培训，让员工掌握生产装置风险；12、对作业人员进行安全交底。
管控 责任人 | 公司（1次/月） |  | 盐化事业部（1次/周） |  | 班组（1次/天）
| 黄永明 |  | 袁聚 |  | 黄庭顺 |  | 个体防护 | 安全帽、披肩式防护帽、防酸碱服、防酸碱手套、防酸工作鞋、防护面罩（护目镜）、防毒口罩，所有人员配置有防急坠报警、按键呼救的人员定位卡。
| 13951283618/15805283063 |  | 15051145306/15905285007 |  | 13812462985/19515652063
[7 empty] | 应急处置 | 1、设置应急照明及应急疏散指示，保障人员逃生；2、配灭火器、对讲机，保证初起事件的报警和响应；3、配有防毒面具、空气呼吸器、保障应急人员的防护；4、配有应急照明手提电筒，给检查、处置人员补充光照；5、岗位人员配有应急卡，便于指导操作人员第一时间采取现场处置；6、备有急救药品，开展一般性伤害现场临时处置；7、根据预案首先进行报警、现场隔离切断泄漏源、升级预案进行疏散、系统停车、环保响应、周边及上级报告响应。人员急救、协议医院救护等；8、制定有异常情况应急处置方案，岗位人员可根据方案进行事故处置；9、设置应急水浴池，沾染氯乙酸后可直接入池浸泡。
安全风险警示
[6 empty] | 应急电话 | 内部 | 应急调度指挥中心0511-88987972/0511-88987502；5号门卫室0511-88987391
[7 empty] | 外部 | 公安报警110；火警119；医疗救护120
[6 empty] | 监督举报电话 |  | 企业电话0511-88987763；企业邮箱dongpu@jsdongpu.com；安全生产举报投诉特服电话12350