## 流量
序号 | 部门/工段 | 计量编号 | 器具名称 | 介质 | 规格型号 | 位号 | 测量范围 | 准确度等级/最大允许误差 | 出厂编号 | 制造商 | 使用地点或设备 | ABC管理
1 | 硫化 | FF04-30010 | 平衡流量计 | 蒸汽 | EJA110A-EMS4A-94DA DN50 | FT0503 | （0～8000）kg/h | 0.3 |  | 横河 | 进1#、2#双减前（主锅炉集汽联箱外送） | B
2 | 硫化 | FF04-30011 | 涡街流量计 | 蒸汽 | LUB-2350NSNGA25BHBN00 DN50 | FT0234 | （0～2）t/h | 0.3 | E22228 | 青岛和晟思壮测控技术有限公司 | 供浴室 | B
3 | 硫化 | FF04-30012 | 涡街流量计 | 蒸汽 | 3051CD4A22A1AM5B4DFK5P9 DN150 | FI-837 | （0～30）t/h | 0.3 | E22234 | 青岛和晟思壮测控技术有限公司 | HRS锅炉出口 | B
4 | 硫化 | FF04-30013 | 涡街流量计 | 蒸汽 | 3051DP3A621AB4HR5 DN250 | FT0603_1 | （0～50）t/h | 0.3 | E22217 | 青岛和晟思壮测控技术有限公司 | 供公司管网 | B
5 | 硫化 | FF04-30014 | 涡街流量计 | 蒸汽 | 8F3B1H DN200 | FT0603_2 | （0～20）t/h | 0.3 |  | 江苏优创 | 至下游蒸汽总管 | B
6 | 硫化 | FF04-30015 | 工厂风流量计 | 空压气 | DN80 | FT0233 | （0～1500）m3/h | 0.3 |  | 横河 | 工厂风总管（化建厂房对面） | B
7 | 硫化 | FF04-30016 | 仪表风流量计 | 氮气 | DN80 | FT0232 | （0～1500）m3/h | 0.3 |  | 横河 | 仪表风总管（化建厂房对面） | B
8 | 硫化 | FF04-30017 | 涡街流量计 | 氮气 | PV10ED11A050C12G2A DN50 | FT-1001 | （0～20）m3/h | 0.3 | 21071182 | 江苏优创 | 下游罐区氮气流量 | B
9 | 硫化 | FF04-30030 | 涡街流量计 | 蒸汽 | 241i-VTP-2-LS-E4（50） DN150 | FT0632B | （0～8000）kg/h | 0.3 |  | 江苏润仪 | 供发烟硫酸装置 | B
10 | 硫化 | FF04-30031 | 涡街流量计 | 蒸汽 | 241i-VTP-2-LS-E4（50） DN150 | FT0503B | （0～8000）kg/h | 0.3 |  | 江苏润仪 | 供盐酸脱析装置 | B
11 | 硫化 | FF04-30032 | 电磁流量计 | 浓硫酸 | DN125 | FT0303 | （0～100）m3/h | 0.35 |  | 横河 | 98%硫酸成品酸冷器出口 | B
12 | 硫化 | FF04-30035 | 电远传转子流量计 | 除氧水 | DN25 | FT0502 | （0.3～3.0）m3/h | 0.3 |  |  | 高温过热器减温水管线 | B
13 | 硫化 | FF04-30037 | 电磁流量计 | 浓盐酸 | DN80 | FT0501B | （0～30）m3/h | 0.3 |  | ABB | 脱吸塔上塔浓盐酸管线 | B
14 | 硫化 | FF04-30038 | 电磁流量计 | 发烟硫酸 | DN400 | FT-0601A/B | （0～1000）m3/h | 0.3 |  | ABB | 36%烟酸塔上塔管线 | B
15 | 硫化 | FF04-30039 | 电磁流量计 | 发烟硫酸 | DN80 | FT-0602A/B | （0～30）m3/h | 0.3 |  | ABB | 25%烟酸预热器进酸管线 | B
16 | 硫化 | FF04-30040 | 电磁流量计 | 发烟硫酸 | DN40 | FT-0631A/B | （0～8）m3/h | 0.3 |  | ABB | 烟酸蒸发器一级回流管线 | B
17 | 硫化 | FF04-30041 | 电磁流量计 | 发烟硫酸 | DN300 | FT-0661 | （0～600）m3/h | 0.3 |  | ABB | 22%烟酸塔上塔管线 | B
18 | 硫化 | FF04-30042 | 电磁流量计 | 氯磺酸 | DN100 | FT-0804 | （0～60）m3/h | 0.3 |  | ABB | 合成塔二级进酸管线 | B
19 | 硫化 | FF04-30043 | 电磁流量计 | HCl气体 | DN100 | FT-0806 | （0～60）m3/h | 0.3 |  | ABB | HCL干燥塔进酸管线 | B
20 | 硫化 | FF04-30044 | 电磁流量计 | 浓硫酸 | DN80 | FT-0901 | （0～30）m3/h | 0.3 |  | ABB | 93%硫酸循环槽进酸管线 | B
21 | 硫化 | FF04-30045 | 电磁流量计 | 浓硫酸 | DN25 | FT-0902 | （0～2）m3/h | 0.3 |  | ABB | 93%硫酸循环槽进水管线 | B
22 | 硫化 | FF04-30046 | 涡街流量计 | 蒸汽 | DN50 | FT0204 | （0～10）t/h | 0.3 |  |  | 浴室蒸汽流量计 | B
23 | 硫化空分装置 | FF04-70003 | 流量计 | 仪表气 | 240-V-FC-E2-DD-PV1-V4H -ST-MPO-SFC19.1113A DN50 | FT807 | (0～1000)Nm3/h | 0.3 |  | 美国SIERRA | 仪表空气进界区流量0.6MPA DN50法兰式 | B
24 | 硫化空分装置 | FF04-70004 | 电磁流量计 | 循环水 | AXFA11G DN500 | FT806 | (0～2000)m3/h | 0.3 |  | 上海横河机电有限公司 | 循环水上水总管流量DN500 PN0.4MPA电磁流量计 | B
25 | 盐化 | FF04-40021 | 涡街流量计 | 蒸汽 | DN150 | FT-5455 | (0～3)t/h | 0.5 | A191630S | 威海坤科 | 合成至二氯苯副产蒸汽 | B
26 | 盐化 | FF04-40023 | 涡街流量计 | 氮气 | DN100 | FT-901 | （0～8000）Nm³/h | 0.5 | DAI905110 | 横河 | 空分至盐化氮气总管 | B
27 | 盐化 | FF04-40024 | 涡街流量计 | 氮气 | DY050 DN50 | FT-2402 | （0～2000）Nm³/h | 0.5 | DY1712428 | 横河 | 氮气罐出口 | B
28 | 盐化 | FF04-40025 | 涡街流量计 | 仪表气 | DN100 | FT-2401 | （0～1500）Nm³/h | 0.5 | DD1804031 | 横河 | 仪表气出口 | B
29 | 盐化 | FF04-40026 | 涡街流量计 | 空压气 | DN50 | FT-2403 | （0～1500）Nm³/h | 0.5 | DD1804032 | 横河 | 空压气出口 | B
30 | 盐化 | FF04-40029 | 涡街流量计 | 蒸汽 | DN50 | FT-5470 | (0～300)m³/h | 0.5 | E22220 | 青岛和晟思壮测控技术有限公司 | 硫化至纯水站 | B
31 | 盐化 | FF04-40030 | 涡街流量计 | 蒸汽 | LUGB-2415-1111-0010-0011-H4 DN150 |  | (0～3180)m³/h | 0.5 | 23105174 | 万讯集团 | 蒸汽总管 | B
32 | 盐化 | FF04-40031 | 涡街流量计 | 压缩空气 | DN150 | FT-2504 | （0～9000）Nm³/h | 1.5 | 80000526350 | 浙江气老板压缩机制造有限公司 | 制氮机进口工艺气流量 | B
33 | 盐化 | FF04-40032 | 涡街流量计 | 仪表气 | DN80 | FT-2505 | （0～2700）Nm³/h | 1.5 | 80000522127 | 浙江气老板压缩机制造有限公司 | 仪表气缓冲罐出口流量 | B
34 | 盐化 | FF04-40033 | 涡街流量计 | 压缩空气 | DN80 | FT-2506 | （0～2700）Nm³/h | 1.5 | 80000511128 | 浙江气老板压缩机制造有限公司 | 空压气缓冲罐出口流量 | B
35 | 盐化氯乙酸装置 | FF04-40623 | 电磁流量计 | MCA | DN25（DN50) | FT-6601A | （0～2.5）m3/h | ±0.5% |  |  | MCA到切片机A管线 | B
36 | 盐化氯乙酸装置 | FF04-40624 | 电磁流量计 | MCA | DN25（DN50) | FT-6601B | （0～2.5）m3/h | ±0.5% |  |  | MCA到切片机B管线 | B
37 | 盐化氯乙酸装置 | FF04-40625 | 电磁流量计 | 水 | DN80 | FT-6602A | （0～80）m3/h | ±0.5% |  |  | 切片机A 5℃冷冻水上水管线 | B
38 | 盐化氯乙酸装置 | FF04-40626 | 电磁流量计 | 水 | DN80 | FT-6602B | （0～80）m3/h | ±0.5% |  |  | 切片机B 5℃冷冻水上水管线 | B
39 | 盐化氯乙酸装置 | FF04-40508 | 涡街流量计 | 蒸汽 | DN150 RF | FT-6920 | （0～10000）kg/h | 0.75% | DY2101422 | 横河电机（中国）有限公司 | 进TW-6209 1#盐酸洗涤塔XV-6261阀前/供氯乙酸装置使用 | B
40 | 盐化氯乙酸装置 | FF04-40628 | 涡街流量计 | 蒸汽 | DN50 RF | FT-6409 | （0～2500）kg/h | 0.75% |  |  | RE-6204水解反应器泵出口XV-6246A阀后 | B
41 | 盐化氯乙酸装置 | FF04-40629 | 涡街流量计 | 蒸汽 | DN80 RF | FT-6440 | （0～3500）kg/h | 0.75% |  |  | RE-6204水解反应器泵出口XV-6246B阀后 | B
42 | 盐化氯乙酸装置 | FF04-40630 | 涡街流量计 | 蒸汽 | DN25 RF | FT-6493 | （0～300）kg/h | 0.75% |  |  | 进HE-6304B还原加热器FCV-6302前 | B
43 | 盐化氯乙酸装置 | FF04-40500 | 涡街流量计 | 氮气 | DN50 RF | FT-6953 | （0～300）Nm3/h | 0.75% |  | 横河电机（中国）有限公司 | 顶部进TW-6309 2#盐酸洗涤塔 | B
44 | 盐化氯乙酸装置 | FF04-40501 | 涡街流量计 | 压缩空气 | DN50 RF | FT-6955 | （0～1000）Nm3/h | 0.75% | DY2101122 | 横河电机（中国）有限公司 | PU-6407轻组份塔泵后/供降膜吸收脱氯使用 | B
45 | 盐化氯乙酸装置 | FF04-40502 | 涡街流量计 | 仪表空气 | DN50 RF | FT-6957 | （0～500）Nm3/h | 0.75% | DY201123 | 横河电机（中国）有限公司 | PU-6302A还原循环泵后进轻组份塔/供氯乙酸装置开调节阀使用 | B
46 | 氯苯 | FF04-50010 | 涡街流量计 | 氯气 | DN50 | FT-12001-A | （0～1500）kg/h | ±0.75% | 18111065 | 江苏优创 | VE-1201A 氯气供应流量 | B
47 | 氯苯 | FF04-50011 | 涡街流量计 | 氯气 | DN50 | FT-12002-A | （0～1500）kg/h | ±0.75% |  | 江苏优创 | VE-1202A 氯气供应流量 | B
48 | 氯苯 | FF04-50012 | 涡街流量计 | 氯气 | DN50 | FT-12001-B | （0～1500）kg/h | ±0.75% |  | 江苏优创 | VE-1201B 氯气供应流量 | B
49 | 氯苯 | FF04-50013 | 涡街流量计 | 氯气 | DN50 | FT-12002-B | （0～1500）kg/h | ±0.75% |  | 江苏优创 | VE-1202B 氯气供应流量 | B
50 | 氯苯 | FF04-50014 | 涡街流量计 | 蒸汽 | DN200 | FIQ-60001 | （0～20000）kg/h | 1.0 | DY1105490 | 横河 | 蒸汽总管 | B
51 | 氯苯 | FF04-50017 | 旋进流量计 | 仪表气 | DN80 | FIQ-19011 | （0～500）Nm3/h | 1.0 | 0562196 | 江苏润仪 | 公用工程 | B
52 | 氯苯 | FF04-50018 | 旋进流量计 | 空压气 | DN50 | FIQ-19012 | （0～200）Nm3/h | 1.0 | 0562193 | 江苏润仪 | 公用工程 | B
53 | 氯苯 | FF04-50019 | 旋进流量计 | 氮气 | DN50 | fic19013 | （0～600）Nm3/h | 1.0 | 0562194 | 江苏华夏仪表有限公司 | 公用工程 | B
54 | 储运盐化收发 | FF04-80020 | 科里奥利质量流量计 | 液碱 | N80V2D101L1T10B1B DN80 | FT-104 | (0～180)t/h | 0.2 | 0045484 | 西安东风机电股份有限公司 | 配碱槽进碱管道 | B
55 | 储运硫化收发 | FF04-80023 | 电磁流量计 | 精制酸 | HYD-3000 |  | （85～200）m3/h | 0.5 | 2007608 | 上海虹益 | 下游发放平台精制酸 | B
56 | 储运硫化收发 | FF04-80024 | 电磁流量计 | 精制酸 | HYD-3000 |  | （85～200）m3/h | 0.5 | 2007608 | 上海虹益 | 下游发放平台精制酸 | B

## 温度
序号 | 部门/工段 | 位号 | 计量编号 | 器具名称 | 介质 | 规格型号 | 测量范围 | 准确度等级/最大允许误差 | 出厂编号 | 制造商 | 使用地点或设备 | ABC管理 | 插入深度mm | 仪表法兰尺寸 | 温度计直径
1 | 盐化氯乙酸装置 | TE-6254 | TT20-40303 | 一体化温度变送器 | 除盐水 | Pt100 | （0~200）℃ |  |  |  | RE-6201氯化反应器循环水回水 | B | 200 | DN25 RF | Ф16
2 | 盐化氯乙酸装置 | TE-6255 | TT20-40304 | 一体化温度变送器 | 热水 | 4~20mA DC24V | （0~200）℃ |  |  |  | RE-6201氯化反应器循环水上水 | B | 200 | DN25 RF | Ф16
3 | 盐化氯乙酸装置 | TE-6301A | TT20-40310 | 一体化温度变送器 | 氯乙酸 | 4~20mA DC24V | （0~250）℃ |  |  |  | HE-6304A加热还原器出口 | B | 195 | M27*2.0 | Ф6
4 | 盐化氯乙酸装置 | TE-6301B | TT20-40311 | 一体化温度变送器 | 氯乙酸 | 4~20mA DC24V | （0~250）℃ |  |  |  | HE-6304B加热还原器出口 | B | 195 | M27*2.0 | Ф6
5 | 盐化氯乙酸装置 | TE-6422 | TT20-40319 | 一体化温度变送器 | 醋酸、氯乙酸 | Pt100 | （0~200）℃ |  |  |  | TW-6402 MCA塔顶部出口 | B | 195 |  | Ф6
6 | 盐化氯乙酸装置 | TE-6701 | TT20-40329 | 一体化温度变送器 | HCL | Pt100 | （0~150）℃ |  |  |  | TE-6711组合吸收塔顶部出口 | B | 230 | DN25 RF | Ф16
7 | 盐化氯乙酸装置 | TE-6702 | TT20-40330 | 一体化温度变送器 | HCL | Pt100 | （0~100）℃ |  |  |  | TE-6711组合吸收塔底部出口 | B | 200 | DN25 RF | Ф16
8 | 盐化氯乙酸装置 | TE-6707 | TT20-40334 | 一体化温度变送器 | HCL | Pt100 | （0~100）℃ |  |  |  | TW-6701盐酸尾气洗涤塔顶部出口 | B | 200 | DN25 RF | Ф16
9 | 盐化氯乙酸装置 | TE-6706 | TT20-40335 | 一体化温度变送器 | HCL | Pt100 | （0~100）℃ |  |  |  | TW-6701盐酸尾气洗涤塔底部出口 | B | 200 | DN25 RF | Ф16
10 | 盐化氯乙酸装置 | TE-6708 | TT20-40336 | 一体化温度变送器 | HCL | Pt100 | （0~100）℃ |  |  |  | TW-6702降膜吸收塔底部出口 | B | 200 | DN25 RF | Ф16
11 | 盐化氯乙酸装置 | TE-6949 | TT20-40342 | 一体化温度变送器 | 循环水 | Pt100 | （0~100）℃ |  |  |  | 循环水至生产装置总管 | B | 455 | DN25 RF | Ф16
12 | 盐化氯乙酸装置 | TE-6905 | TT20-40349 | 一体化温度变送器 | ’-15℃水 | Pt100 | （-20~50）℃ |  |  |  | X-6911 -15℃螺杆机组冷冻水出口 | B | 230 | DN25 RF | Ф16
13 | 盐化氯乙酸装置 | TE-6237 | TT20-40353 | 一体化温度变送器 | 乙酰氯 | 4~20mA DC24V | （0~200）℃ |  |  |  | 进TW-6203乙酰氯汽提塔 | B | 195 | M27*2.0 | Ф6
14 | 盐化氯乙酸装置 | TE-6234 | TT20-40354 | 一体化温度变送器 | 乙酰氯 | 4~20mA DC24V | （-50~50）℃ |  |  |  | 出HE-6210氯化深冷器 | B | 155 | DN25 RF | Ф16
15 | 盐化氯乙酸装置 | TE-5001A | TT20-40361 | 一体化温度变送器 | 醋酸 | Pt100 | （0~100）℃ |  |  |  | 醋酸A罐温度 | B | 300 | DN25 RF | Ф16
16 | 盐化氯乙酸装置 | TE-5001B | TT20-40362 | 一体化温度变送器 | 醋酸 | Pt100 | （0~100）℃ |  |  |  | 醋酸B罐温度 | B | 300 | DN25 RF | Ф16
17 | 盐化氯乙酸装置 | TE-5002A | TT20-40363 | 一体化温度变送器 | 醋酐 | Pt100 | （0~100）℃ |  |  |  | 醋酐A罐温度 | B | 300 | DN25 RF | Ф16
18 | 盐化氯乙酸装置 | TE-5002B | TT20-40364 | 一体化温度变送器 | 醋酐 | Pt100 | （0~100）℃ |  |  |  | 醋酐B罐温度 | B | 300 | DN25 RF | Ф16
19 | 盐化氯乙酸装置 | TE-6601 RH-6601 | TT20-40366 | 温湿度变送器 |  | RS-FPC-WS-I20-R01 | （-20～60）℃ （0～100）%RH |  |  | 建大仁科 | 氯乙酸东仓库温湿度 | B
20 | 盐化氯乙酸装置 | TE-6602 RH-6602 | TT20-40367 | 温湿度变送器 |  | RS-FPC-WS-I20-R01 | （-20～60）℃ （0～100）%RH |  |  | 建大仁科 | 氯乙酸西仓库温湿度 | B
21 | 氯苯氯氨甲苯装置 | TZT-0002A(TG-0002A) | TT20-50101 | 一体化温度变送器 |  | WZPB-74-FB DN25 PN40 | 0～200 | 0.2% | 22K103K1227 | 天康 | 加氢反应釜（R-001A) 釜底温度 | B
22 | 氯苯氯氨甲苯装置 | TZT-0002B(TG-0002B) | TT20-50102 | 一体化温度变送器 |  | WZPB-74-FB DN25 PN40 | 0～200 | 0.2% | 22K103K1228 | 天康 | 加氢反应釜（R-001B) 釜底温度 | B
23 | 氯苯氯氨甲苯装置 | TZT-0002C (TG-0002C) | TT20-50103 | 一体化温度变送器 |  | DN25 PN40 | 0～200 | 0.2% | 22K103K1229 | 天康 | 加氢反应釜（R-001C) 釜底温度 | B
24 | 氯苯氯氨甲苯装置 | TZT-0002D (TG-0002D) | TT20-50104 | 一体化温度变送器 |  | DN25 PN40 | 0～200 | 0.2% | 22K103K1230 | 天康 | 加氢反应釜（R-001D) 釜底温度 | B
25 | 氯苯氯氨甲苯装置 | TT-0003A(TG-0003A） | TT20-50105 | 一体化双金属温度变送器 |  | WSSPB-484-FB DN25 PN40 | 0～200 | 0.2% | 22K103K1231 | 天康 | 加氢反应釜（R-001A) 釜底温度 | B
26 | 氯苯氯氨甲苯装置 | TT-0003B (TG-0003B) | TT20-50106 | 一体化双金属温度变送器 |  | WSSPB-484-FB DN25 PN40 | 0～200 | 0.2% | 22K103K1232 | 天康 | 加氢反应釜（R-001B) 釜底温度 | B
27 | 氯苯氯氨甲苯装置 | TT-0003C(TG-0003C) | TT20-50107 | 一体化双金属温度变送器 |  | WSSPB-484-FB DN25 PN40 | 0～200 | 0.2% | 22K103K1233 | 天康 | 加氢反应釜（R-001C) 釜底温度 | B
28 | 氯苯氯氨甲苯装置 | TT-0003D (TG-0003D) | TT20-50108 | 一体化双金属温度变送器 |  | WSSPB-484-FB DN25 PN40 | 0～200 | 0.2% | 22K103K1234 | 天康 | 加氢反应釜（R-001D) 釜底温度 | B
29 | 氯苯氯氨甲苯装置 | TZT-2101A (TG-2101A) | TT20-50171 | 一体化双金属温度变送器 |  | WSSPB-484-FB DN25 PN16 | 0～200 | 0.2% | 22K103K1235 | 天康 | 通氯釜R201A温度 | B
30 | 氯苯氯氨甲苯装置 | TZT-2101B (TG-2101B) | TT20-50172 | 一体化双金属温度变送器 |  | WSSPB-484-FB DN25 PN16 | 0～200 | 0.2% | 22K103K1236 | 天康 | 通氯釜R201B温度 | B
31 | 氯苯氯氨甲苯装置 | TT-2102A (TG-2102A) | TT20-50173 | 一体化双金属温度变送器 |  | WSSPB-484-FB M27*2 | 0～200 | 0.2% | 22K103K1237 | 天康 | 通氯釜R201A温度 | B
32 | 氯苯氯氨甲苯装置 | TT-2102B (TG-2102B) | TT20-50174 | 一体化双金属温度变送器 |  | WSSPB-484-FB M27*2 | 0～200 | 0.2% | 22K103K1238 | 天康 | 通氯釜R201B温度 | B
33 | 氯苯氯氨甲苯装置 | TT-2201A (TG-2201A） | TT20-50175 | 一体化双金属温度变送器 |  | WSSPB-484-FB M27*2 | 0～200 | 0.2% | 22K103K1241 | 天康 | R-202A漂洗釜温度 | B
34 | 氯苯氯氨甲苯装置 | TT-2201B(TG-2201B) | TT20-50176 | 一体化双金属温度变送器 |  | WSSPB-484-FB M27*2 | 0～200 | 0.2% | 22K103K1240 | 天康 | R-202B漂洗釜温度 | B
35 | 氯苯氯氨甲苯装置 | TT-2201C(TG-2201C） | TT20-50177 | 一体化双金属温度变送器 |  | WSSPB-484-FB M27*2 | 0～200 | 0.2% | 22K103K1242 | 天康 | R-202C漂洗釜温度 | B
36 | 氯苯氯氨甲苯装置 | TT-2201D (TG-2201D） | TT20-50178 | 一体化双金属温度变送器 |  | WSSPB-484-FB M27*2 | 0～200 | 0.2% | 22K103K1239 | 天康 | R-202D漂洗釜温度 | B
37 | 硫化 |  | TT02-30281 | 热电阻 |  |  | （0～100）℃ |  |  |  | 氯磺酸储罐A | B
38 | 硫化 |  | TT02-30282 | 双金属温度计 |  |  | （0～100）℃ |  |  |  | 氮气缓冲罐 | B
39 | 硫化 |  | TT02-30283 | 热电阻 |  |  | （0～100）℃ |  |  |  | 氯磺酸储罐B | B
40 | 硫化原料工段 | TE0105A | TT02-30182 | 带热电阻双金属温度计 |  | WSSP-481 | （0～300）℃ | 1.5级 |  |  | 液硫储罐V205 | B
41 | 硫化原料工段 | TE0106A | TT02-30183 | 带热电阻双金属温度计 |  | WSSP-481 | （0～300）℃ | 1.5级 |  |  | 液硫储罐V205 | B
42 | 硫化原料工段 | TE0107A | TT02-30184 | 带热电阻双金属温度计 |  | WSSP-481 | （0～300）℃ | 1.5级 |  |  | 液硫储罐V205 | B
43 | 硫化原料工段 | TE0105B | TT02-30185 | 带热电阻双金属温度计 |  | WSSP-481 | （0～300）℃ | 1.5级 |  |  | 液硫储罐V206 | B
44 | 硫化原料工段 | TE0106B | TT02-30186 | 带热电阻双金属温度计 |  | WSSP-481 | （0～300）℃ | 1.5级 |  |  | 液硫储罐V206 | B
45 | 硫化原料工段 | TE0107B | TT02-30187 | 带热电阻双金属温度计 |  | WSSP-481 | （0～300）℃ | 1.5级 |  |  | 液硫储罐V206 | B
46 | 硫化下游成品 | TT-1002A | TT02-30157 | 热电阻温度计 |  | / | （0～100）℃ | ±0.15℃ |  |  | 36%烟酸储罐温度 | B
47 | 硫化下游成品 | TT-1002B | TT02-30158 | 热电阻温度计 |  | / | （0～100）℃ | ±0.15℃ |  |  | 36%烟酸储罐温度 | B
48 | 硫化下游成品 | TT-1003A | TT02-30159 | 热电阻温度计 |  | / | （0～100）℃ | ±0.15℃ |  |  | 31%烟酸储罐温度 | B
49 | 硫化下游成品 | TT-1003B | TT02-30160 | 热电阻温度计 |  | / | （0～100）℃ | ±0.15℃ |  |  | 31%烟酸储罐温度 | B
50 | 硫化下游成品 | TT-1004A | TT02-30161 | 热电阻温度计 |  | / | （0～100）℃ | ±0.15℃ |  |  | 22%烟酸储罐温度 | B
51 | 硫化下游成品 | TT-1004B | TT02-30162 | 热电阻温度计 |  | / | （0～100）℃ | ±0.15℃ |  |  | 22%烟酸储罐温度 | B
52 | 硫化下游成品 | TT-1005A | TT02-30163 | 热电阻温度计 |  | / | （0～100）℃ | ±0.15℃ |  |  | 65%烟酸储罐温度 | B
53 | 硫化下游成品 | TT-1005B | TT02-30164 | 热电阻温度计 |  | / | （0～100）℃ | ±0.15℃ |  |  | 65%烟酸储罐温度 | B
54 | 硫化焚硫转化 | TE-0206 | TT02-30011 | 热电阻温度计 |  | WRNK-221 |  | Ⅱ级 |  |  | 转化器一段进口 | B
55 | 硫化焚硫转化 | TE-0209 | TT02-30012 | 热电阻温度计 |  | WRNK-221 |  | Ⅱ级 |  |  | 转化器一段出口 | B
56 | 硫化焚硫转化 | TE-0214 | TT02-30015 | 热电阻温度计 |  | WRNK-221 |  | Ⅱ级 |  |  | 转化器三段进口 | B
57 | 硫化焚硫转化 | TE-0217 | TT02-30016 | 热电阻温度计 |  | WRNK-221 |  | Ⅱ级 |  |  | 转化器三段出口 | B
58 | 硫化焚硫转化 | TE-0204A | TT02-30008 | 热电阻温度计 |  | WRNK-221 | （0～1500）℃ | Ⅱ级 |  |  | 焚硫炉出口温度 | B
59 | 硫化焚硫转化 | TE-0204B | TT02-30009 | 热电阻温度计 |  | WRNK-221 | （0～1500）℃ | Ⅱ级 |  |  | 焚硫炉出口温度 | B
60 | 盐化氯乙酸 | TE-6313A | TT07-40130 | 热电阻 |  | WZPBB2-346 | （-50～250）℃ |  |  |  | RE-6301A氢化反应器温度 | B | L：774mm M27*2 | DN80
61 | 盐化氯乙酸 | TE-6313B | TT07-40131 | 热电阻 |  | WZPBB2-346 | （-50～250）℃ |  |  |  | RE-6301B氢化反应器温度 | B | L：774mm M27*2 | DN80
62 | 盐化氯乙酸 | TE-6314A | TT07-40132 | 热电阻 |  | WZPBB2-346 | （-50～250）℃ |  |  |  | RE-6301A氢化反应器温度 | B | L：774mm M27*2 | DN80
63 | 盐化氯乙酸 | TE-6314B | TT07-40133 | 热电阻 |  | WZPBB2-346 | （-50～250）℃ |  |  |  | RE-6301B氢化反应器温度 | B | L：774mm M27*2 | DN80
64 | 盐化氯乙酸 | TE-6342A | TT07-40134 | 热电阻 |  | WZPBB2-346 | （-50～250）℃ |  |  |  | RE-6301A氢化反应器温度 | B | L：774mm M27*2 | DN80
65 | 盐化氯乙酸 | TE-6342B | TT07-40135 | 热电阻 |  | WZPBB2-346 | （-50～250）℃ |  |  |  | RE-6301B氢化反应器温度 | B | L：774mm M27*2 | DN80
66 | 盐化氯乙酸 | TE-6341A | TT07-40136 | 热电阻 |  | WZPBB2-346 | （-50～250）℃ |  |  |  | RE-6301A氢化反应器温度 | B | L：774mm M27*2 | DN80
67 | 盐化氯乙酸 | TE-6341B | TT07-40137 | 热电阻 |  | WZPBB2-346 | （-50～250）℃ |  |  |  | RE-6301B氢化反应器温度 | B | L：774mm M27*2 | DN80
68 | 盐化氯乙酸 | TE-6260 | TT07-40138 | 热电阻 |  |  | （-50～250）℃ |  |  |  | RE-6201氯化反应器温度 | B | L：3073mm M27*2 | DN150
69 | 盐化氯乙酸 | TE-6403 | TT07-40144 | 热电阻 |  | WZPBB2-346 | （-50～250）℃ |  |  |  | TW-6401温度 | B | L：660mm M27*2 | DN80
70 | 盐化氯乙酸 | TE-6404 | TT07-40145 | 热电阻 |  | WZPBB2-346 | （-50～250）℃ |  |  |  | TW-6401温度 | B | L：660mm M27*2 | DN80
71 | 盐化氯乙酸 | TE-6405 | TT07-40146 | 热电阻 |  | WZPBB2-346 | （-50～250）℃ |  |  |  | TW-6401温度 | B | L：660mm M27*2 | DN80
72 | 盐化氯乙酸 | TE-6423 | TT07-40147 | 热电阻 |  | WZPBB2-346 | （-50～250）℃ |  |  |  | TW-6402温度 | B | L：660mm M27*2 | DN80
73 | 盐化氯乙酸 | TE-6424 | TT07-40148 | 热电阻 |  | WZPBB2-346 | （-50～250）℃ |  |  |  | TW-6402温度 | B | L：660mm M27*2 | DN80
74 | 盐化氯乙酸 | TE-6461 | TT07-40149 | 热电阻 |  | WZPBB2-346 | （-50～250）℃ |  |  |  | TW-6402温度 | B | L：660mm M27*2 | DN80
75 | 盐化氯乙酸 | TE-6504 | TT07-40153 | 热电阻 | 氯乙酸 |  | （-50～250）℃ |  |  |  | VE-6501温度 | B | L：5175mm M27*2 | DN150
76 | 盐化氯乙酸 | TE-6511 | TT07-40154 | 热电阻 | 氯乙酸 |  | （-50～250）℃ |  |  |  | VE-6502温度 | B | L：5175mm M27*2 | DN150
77 | 盐化氯乙酸 | TE-6513 | TT07-40155 | 热电阻 | 氯乙酸 |  | （-50～250）℃ |  |  |  | VE-6503温度 | B | L：5175mm M27*2 | DN150
78 | 盐化氯乙酸 | TE-6415 | TT07-40156 | 热电阻 | 醋酸 |  | （-50～250）℃ |  |  |  | VE-6412温度 | B |  | DN100
79 | 氯苯主装置 | TE-12001-A | TT07-50015 | 铂电阻 |  | M27*2 DN25 | （0～100）℃ | A级 |  |  | VE-1201A设备上 | B
80 | 氯苯主装置 | TE-12002-A | TT07-50016 | 铂电阻 |  | M27*2 DN25 | （0～100）℃ | A级 |  |  | VE-1202A设备上 | B
81 | 氯苯主装置 | TE-12001-B | TT07-50017 | 铂电阻 |  | M27*2 DN25 | （0～100）℃ | A级 |  |  | VE-1201B设备上 | B
82 | 氯苯主装置 | TE-12002-B | TT07-50018 | 铂电阻 |  | M27*2 DN25 | （0～100）℃ | A级 |  |  | VE-1202B设备上 | B
83 | 氯苯中间罐区 | TE31004 | TT07-50109 | 热电阻 |  | DN25 | （-100～200）℃ | 1.6 |  |  | PDCB储罐温度 | B
84 | 氯苯中间罐区 | TE31005 | TT07-50110 | 热电阻 |  | DN25 | （-100～200）℃ | 1.6 |  |  | PDCB储罐温度 | B
85 | 氯苯中间罐区 | TE31006 | TT07-50111 | 热电阻 |  | DN25 | （-100～200）℃ | 1.6 |  |  | PDCB储罐温度 | B
86 | 氯苯中间罐区 | TE31001 | TT07-50112 | 热电阻 |  | DN25 | （-100～200）℃ | 2.5 |  |  | 苯储罐温度 | B
87 | 氯苯中间罐区 | TE31002 | TT07-50113 | 热电阻 |  | DN25 | （-100～200）℃ | 2.5 |  |  | 苯储罐温度 | B
88 | 氯苯中间罐区 | TE31003 | TT07-50114 | 热电阻 |  | DN25 | （-100～200）℃ | 2.5 |  |  | 应急罐温度 | B

## 液位
序号 | 部门/工段 | 计量编号 | 器具名称 | 位号 | 对应设备位号 | 介质 | 压力 | 温度(℃) | 密度kg/m3 | 测量范围 | 测量元件材质 | 法兰尺寸 | 毛细管 | 输出信号 | 准确度等级/最大允许误差 | 出厂编号 | 出厂编号 | 制造商 | 使用地点 | ABC管理
1 | 盐化氯乙酸 | YW03-40084 | 双法兰液位计 | LT-5001A |  | 醋酸 | 常压 | 30 |  | （0～10000）mm | 钽 | DN50 RF | 10000mm | [5 empty] | VE-5003A本体 | B
2 | 盐化氯乙酸 | YW03-40085 | 双法兰液位计 | LT-5001B |  | 醋酸 | 常压 | 30 |  | （0～10000）mm | 钽 | DN50 RF | 10000mm | [5 empty] | VE-5003B本体 | B
3 | 盐化氯乙酸 | YW03-40086 | 双法兰液位计 | LT-5002A |  | 醋酐 | 常压 | 30 |  | （0～8000）mm | 钽 | DN50 RF | 10000mm | [5 empty] | VE-5005A本体 | B
4 | 盐化氯乙酸 | YW03-40087 | 双法兰液位计 | LT-5002B |  | 醋酐 | 常压 | 30 |  | （0～8000）mm | 钽 | DN50 RF | 10000mm | [5 empty] | VE-5005B本体 | B
5 | 盐化氯乙酸 | YW03-40107 | 雷达液位计 | LT-5004A |  | 醋酐 | 常压 | 30 | 1080 | 8000mm | 衬PTFE | DN80 RF |  | 4~20mA HART |  |  |  |  | VE-5005A顶部 | B
6 | 盐化氯乙酸 | YW03-40108 | 雷达液位计 | LT-5004B |  | 醋酐 | 常压 | 30 | 1080 | 8000mm | 衬PTFE | DN80 RF |  | 4~20mA HART |  |  |  |  | VE-5005B顶部 | B
7 | 盐化氯乙酸 | YW03-40109 | 雷达液位计 | LT-5003A |  | 醋酸 | 常压 | 30 |  | 10000mm | 衬PTFE | DN80 RF |  | 4~20mA HART |  |  |  |  | VE-5003A顶部 | B
8 | 盐化氯乙酸 | YW03-40110 | 雷达液位计 | LT-5003B |  | 醋酸 | 常压 | 30 |  | 10000mm | 衬PTFE | DN80 RF |  | 4~20mA HART |  |  |  |  | VE-5003B顶部 | B
9 | 硫化下游成品 | YW03-30052 | 雷达液位计 | LT-1001A |  | / |  |  |  | （0～10500）mm |  |  |  |  | ±5mm |  |  |  | 氯磺酸储罐A液位测量 | B
10 | 硫化下游成品 | YW03-30053 | 雷达液位计 | LT-1001B |  | / |  |  |  | （0～10500）mm |  |  |  |  | ±5mm |  |  |  | 氯磺酸储罐B液位测量 | B
11 | 硫化下游成品 | YW03-30200 | 超声波液位计 | LT-1051A |  | / |  |  |  | （0～10500）mm |  |  |  |  | ±5mm | 2501128 |  |  | 氯磺酸储罐A液位测量 | B
12 | 硫化下游成品 | YW03-30201 | 超声波液位计 | LT-1051B |  | / |  |  |  | （0～10500）mm |  |  |  |  | ±5mm |  |  |  | 氯磺酸储罐B液位测量 | B
13 | 硫化原料工段 | YW03-30003 | 雷达液位计 | LT-0104A |  | FMR231-AEBWJAC2AA |  |  |  | （0～10000）mm |  |  |  |  | ±10mm |  |  |  | 液硫储罐A | B
14 | 硫化原料工段 | YW03-30004 | 雷达液位计 | LT-0104B |  | FMR231-AEBWJAC2AA |  |  |  | （0～10000）mm |  |  |  |  | ±10mm |  |  |  | 液硫储罐B | B