## Sheet1
序号 | 事业部 | 计量编号 | 器具名称 | 介质 | 规格型号 | 位号 | 测量范围 | 准确度等级 | 出厂编号 | 制造商 | 使用地点或设备 | 检定频次 | ABC管理 | 校检报价
1 | 硫化 | FF04-30010 | 平衡流量计 | 蒸汽 | EJA110A-EMS4A-94DA | FT0503 | （0-8000）kg/h | 0.5 | / | 横河 | 进1#、2#双减前（主锅炉集汽联箱外送） | 1次/年 | B
2 | 硫化 | FF04-30011 | 涡街流量计 | 蒸汽 | LUB-2350NSNGA25BHBN00 DN50 | FT0234 | （0-2）t/h | 0.5 | E22228 | 青岛和晟思壮测控技术有限公司 | 供浴室 | 1次/年 | B
3 | 硫化 | FF04-30012 | 涡街流量计 | 蒸汽 | 3051CD4A22A1AM5B4DFK5P9 | FI-837 | （0-30）t/h | 0.5 | E22234 | 青岛和晟思壮测控技术有限公司 | HRS锅炉出口 | 1次/年 | B
4 | 硫化 | FF04-30013 | 涡街流量计 | 蒸汽 | 3051DP3A621AB4HR5 | FT0603_1 | （0-50）t/h | 0.5 | E22217 | 青岛和晟思壮测控技术有限公司 | 供公司管网 | 1次/年 | B
5 | 硫化 | FF04-30014 | 涡街流量计 | 蒸汽 | 8F3B1H DN200 | FT0603_2 | （0-20）t/h | 0.5 | / | Endress+Hauser | 至下游蒸汽总管 | 1次/年 | B
6 | 硫化 | FF04-30030 | 涡街流量计 | 蒸汽 | 241i-VTP-2-LS-E4（50） | FT0632B | （0-8000）kg/h | 0.3 | / | SIERRA | 供发烟硫酸装置 | 1次/年 | B
7 | 硫化 | FF04-30031 | 涡街流量计 | 蒸汽 | 241i-VTP-2-LS-E4（50） | FT0503B | （0-8000）kg/h | 0.3 | / | SIERRA | 供盐酸脱析装置 | 1次/年 | B
8 | 硫化 | FF04-30032 | 电磁流量计 | 浓硫酸 | / | FT0303 | （0-100）m3/h | 0.35 | / | 横河 | 98%硫酸成品酸冷器出口 | 1次/年 | B
9 | 硫化 | FF04-30033 | 孔板流量计 | 浓硫酸 | / | FT0304 | （0-800）m3/h | 0.3 | / | / | 干燥塔酸冷器出口 | 1次/年 | B
10 | 硫化 | FF04-30034 | 孔板流量计 | 浓硫酸 | / | FT0305 | （0-600）m3/h | 0.3 | / | / | 二吸塔酸冷器出口 | 1次/年 | B
11 | 硫化 | FF04-30036 | 孔板流量计 | 除氧水 | EJA110A-EMS4A-94DA | FT0501 | （0-100）t/h | 0.3 | / | / | 主锅炉给水管线 | 1次/年 | B
12 | 硫化 | FF04-30037 | 电磁流量计 | 浓盐酸 | / | FT0501B | （0-30）m3/h | 0.3 | / | / | 脱吸塔上塔浓盐酸管线 | 1次/年 | B
13 | 硫化 | FF04-30038 | 电磁流量计 | 发烟硫酸 | / | FT-0601A/B | （0-1000）m3/h | 0.3 | / | / | 36%烟酸塔上塔管线 | 1次/年 | B
14 | 硫化 | FF04-30039 | 电磁流量计 | 发烟硫酸 | / | FT-0602A/B | （0-30）m3/h | 0.3 | / | / | 25%烟酸预热器进酸管线 | 1次/年 | B
15 | 硫化 | FF04-30040 | 电磁流量计 | 发烟硫酸 | / | FT-0631A/B | （0-8）m3/h | 0.3 | / | / | 烟酸蒸发器一级回流管线 | 1次/年 | B
16 | 硫化 | FF04-30041 | 电磁流量计 | 发烟硫酸 | / | FT-0661 | （0-600）m3/h | 0.3 | / | / | 22%烟酸塔上塔管线 | 1次/年 | B
17 | 硫化 | FF04-30042 | 电磁流量计 | 氯磺酸 | / | FT-0804 | （0-60）m3/h | 0.3 | / | / | 合成塔二级进酸管线 | 1次/年 | B
18 | 硫化 | FF04-30043 | 电磁流量计 | HCl气体 | / | FT-0806 | （0-60）m3/h | 0.3 | / | / | HCL干燥塔进酸管线 | 1次/年 | B
19 | 硫化 | FF04-30044 | 电磁流量计 | 浓硫酸 | / | FT-0901 | （0-30）m3/h | 0.3 | / | / | 93%硫酸循环槽进酸管线 | 1次/年 | B
20 | 硫化 | FF04-30045 | 电磁流量计 | 浓硫酸 | / | FT-0902 | （0-2）m3/h | 0.3 | / | / | 93%硫酸循环槽进水管线 | 1次/年 | B
21 | 硫化 | FF04-30046 | 涡街流量计 | 蒸汽 | / | FT0204 | / | 0.3 | / | / | 浴室蒸汽流量计 | 1次/年 | B
22 | 氯苯 | FF04-50010 | 涡街流量计 | 氯气 | DN50 | FT-12001-A | （0-1500）kg/h | 0.5 | 18111065 | 江苏优创 | VE-1201A 氯气供应流量 | 1次/年 | B
23 | 氯苯 | FF04-50011 | 涡街流量计 | 氯气 | DN50 | FT-12002-A | （0-1500）kg/h | 0.5 | / | 江苏优创 | VE-1202A 氯气供应流量 | 1次/年 | B
24 | 氯苯 | FF04-50012 | 涡街流量计 | 氯气 | DN50 | FT-12001-B | （0-1500）kg/h | 0.5 | / | 江苏优创 | VE-1201B 氯气供应流量 | 1次/年 | B
25 | 氯苯 | FF04-50013 | 涡街流量计 | 氯气 | DN50 | FT-12002-B | （0-1500）kg/h | 0.5 | / | 江苏优创 | VE-1202B 氯气供应流量 | 1次/年 | B
26 | 氯苯 | FF04-50014 | 涡街流量计 | 蒸汽 | DN200 | FIQ-60001 | （0-20000）kg/h | 0.5 | DY1105490 | 横河 | 蒸汽总管 | 1次/年 | B
27 | 氯苯 | FF04-50015 | 质量流量计 | 苯 | DN25 | FIC-12000A | （0-3000）kg/h | 0.5 | / | 艾默生 | VE-1201A 苯供应流量 | 1次/年 | B
28 | 氯苯 | FF04-50016 | 质量流量计 | 苯 | DN25 | FIC-12000B | （0-3000）kg/h | 0.5 | 13413731 | 艾默生 | VE-1202A 苯供应流量 | 1次/年 | B
29 | 氯苯 | FF04-50017 | 金属转子流量计 | 仪表气 | DN50 | FIQ-19011 | （0-500）Nm3/h | 0.5 | 0562196 | 江苏润仪 | 公用工程 | 1次/年 | B
30 | 氯苯 | FF04-50018 | 金属转子流量计 | 空压气 | DN50 | FIQ-19012 | （0-200）Nm3/h | 0.5 | 0562193 | 江苏润仪 | 公用工程 | 1次/年 | B
31 | 氯苯 | FF04-50019 | 金属转子流量计 | 氮气 | DN50 | fic19013 | （0-600）Nm3/h | 0.5 | 0562194 | 江苏华夏仪表有限公司 | 公用工程 | 1次/年 | B
32 | 盐化 | FF04-40001 | 质量流量计 | 氢气 | CMFS075M328N2EPMKZZ DN50 | / | （0-2000）Nm³/h | 0.2 | 15369566/13632070 | 艾默生 | 供盈创氢气外管 | 1次/年 | B
33 | 盐化 | FF04-40019 | 涡街流量计 | 蒸汽 | DN100 | FT-5170 | （0～8）t/h | 0.5 | E22219 | 青岛和晟思壮测控技术有限公司 | 硫化至盐化电解（化盐门口蒸汽总管） | 1次/年 | B
34 | 盐化 | FF04-40021 | 涡街流量计 | 蒸汽 | DN150 | FT-5455 | (0～3)t/h | 0.5 | A191630S | 威海坤科 | 合成至二氯苯副产蒸汽 | 1次/年 | B
35 | 盐化 | FF04-40023 | 涡街流量计 | 氮气 | DN100 | FT-901 | （0～8000）Nm³/h | 0.5 | DAI905110 | 横河 | 空分至盐化氮气总管 | 1次/年 | B
36 | 盐化 | FF04-40024 | 涡街流量计 | 氮气 | DY050 DN50 | FT-2402 | （0～2000）Nm³/h | 0.5 | DY1712428 | 横河 | 氮气罐出口 | 1次/年 | B
37 | 盐化 | FF04-40025 | 涡街流量计 | 仪表气 | DN100 | FT-2401 | （0～1500）Nm³/h | 0.5 | DD1804031 | 横河 | 仪表气出口 | 1次/年 | B
38 | 盐化 | FF04-40026 | 涡街流量计 | 空压气 | DN50 | FT-2403 | （0～1500）Nm³/h | 0.5 | DD1804032 | 横河 | 空压气出口 | 1次/年 | B
39 | 盐化 | FF04-40027 | 质量流量计 | 液氯 | RCUS38H-50BD40 DN50 | FE/FT-1501a | （0～20）t/h | 0.5 | DIX700887 | YOKOGAWA | 进槽车液氯充装流量 | 1次/年 | B
40 | 盐化 | FF04-40028 | 质量流量计 | 液氯 | RCUS38H-50BD40 DN50 | FE/FT-1501b | （0～20）t/h | 0.5 | DIX700888 | YOKOGAWA | 进槽车液氯充装流量 | 1次/年 | B
41 | 盐化 | FF04-40029 | 涡街流量计 | 蒸汽 | DN50 | FT-5470 | (0～300)m³/h | 0.5 | E22220 | 青岛和晟思壮测控技术有限公司 | 硫化至纯水站 | 1次/年 | B
42 | 盐化 | FF04-40030 | 涡街流量计 | 蒸汽 | LUGB-2415-1111-0010-0011-H4 DN150 | / | (0～3180)m³/h | 0.5 | 23105174 | 万讯集团 | 蒸汽总管 | 1次/年 | B
43 | 氯乙酸 | FF04-40508 | 涡街流量计 | 蒸汽 | DN200 RF | FT-6920 | （0-10000）kg/h | 0.5 | DY2101422 | 横河电机（中国）有限公司 | 进TW-6209 1#盐酸洗涤塔XV-6261阀前/供氯乙酸装置使用 | 1次/年 | B
44 | 氯乙酸 | FF04-40628 | 涡街流量计 | 蒸汽 | DN50 RF | FT-6409 | （0-2500）kg/h | 0.5 | — | — | RE-6204水解反应器泵出口XV-6246A阀后 | 1次/年 | B
45 | 氯乙酸 | FF04-40629 | 涡街流量计 | 蒸汽 | DN80 RF | FT-6440 | （0-3500）kg/h | 0.5 | — | — | RE-6204水解反应器泵出口XV-6246B阀后 | 1次/年 | B
46 | 氯乙酸 | FF04-40630 | 涡街流量计 | 蒸汽 | DN25 RF | FT-6493 | （0-300）kg/h | 0.5 | — | — | 进HE-6304B还原加热器FCV-6302前 | 1次/年 | B
47 | 氯乙酸 | FF04-40500 | 涡街流量计 | 氮气 | DN50 RF | FT-6953 | （0-300）Nm3/h | 0.5 | — | 横河电机（中国）有限公司 | 顶部进TW-6309 2#盐酸洗涤塔 | 1次/年 | B
48 | 氯乙酸 | FF04-40501 | 涡街流量计 | 压缩空气 | DN50 RF | FT-6955 | （0-1000）Nm3/h | 0.5 | DY2101122 | 横河电机（中国）有限公司 | PU-6407轻组份塔泵后/供降膜吸收脱氯使用 | 1次/年 | B
49 | 氯乙酸 | FF04-40502 | 涡街流量计 | 仪表空气 | DN50 RF | FT-6957 | （0-500）Nm3/h | 0.5 | DY201123 | 横河电机（中国）有限公司 | PU-6302A还原循环泵后进轻组份塔/供氯乙酸装置开调节阀使用 | 1次/年 | B
50 | 储运 | FF04-40002 | 质量流量计 | 液碱 | 8F3B1H DN150 | / | （0.3-220）t/h | 0.2 | P4026818000 | Endress+Hauser | 港龙码头32碱 | 1次/年 | A
51 | 储运 | FF04-80007 | 质量流量计 | 硫酸 | 8F3B1H-1X4R3/0 | / | （0.3-220）t/h | 0.2 | X20B4F02000 | Endress+Hauser | 码头98硫酸发放 | 1次/年 | A
52 | 储运 | FF04-40003 | 质量流量计 | 液碱 | F200H DN50 | / | （0-40）t/h | 0.2 | 14797771/3405835 | 艾默生 | 盐化至江南化工45碱 | 1次/年 | A
53 | 储运 | FF04-80020 | 电磁流量计 | 液碱 | DN80 | / | (0～50)m³/h | 0.5 | 35K703800 | 横河 | 配碱槽进碱管道 | 1次/年 | B
54 | 储运 | FF04-80021 | 质量流量计 | 硫酸 | 8F3B80-39PQ010 | / | / | 0.5 | WA175B02000 | Endress+Hauser | 下游发酸平台98酸 | 1次/年 | B
55 | 储运 | FF04-80022 | 质量流量计 | 硫酸 | 8F3B80-38PQ010 | / | / | 0.5 | WA175B02000 | Endress+Hauser | 下游发酸平台98酸 | 1次/年 | B
56 | 储运 | FF04-80023 | 电磁流量计 | 精制酸 | HYD-3000 | / | （85-200）m3/h | 0.5 | 2007608 | 上海虹益 | 下游发放平台精制酸 | 1次/年 | B
57 | 储运 | FF04-80024 | 电磁流量计 | 精制酸 | HYD-3000 | / | （85-200）m3/h | 0.5 | 2007608 | 上海虹益 | 下游发放平台精制酸 | 1次/年 | B
58 | 储运 | FF04-80025 | 质量流量计 | 93酸 | 8F3B80-ACJ7/0 | / | / | 0.1 | N80D6E02000 | Endress+Hauser | 93酸鹤管 | 1次/年 | B
59 | 储运 | FF04-80026 | 质量流量计 | SO3 | 8F3B50-8MN2/0 | / | / | 0.1 | N90BE948000 | 恩德斯豪斯流量仪表 | 液体SO3 | 1次/年 | B
60 | 储运 | FF04-80027 | 质量流量计 | 107酸 | 8F3B80-72D5/0 | / | / | 0.1 | N9051C18000 | 恩德斯豪斯流量仪表 | 65鹤管 | 1次/年 | B
61 | 储运 | FF04-80028 | 质量流量计 | 105酸 | 8F3B80-72D5/0 | / | / | 0.1 | N9081D18000 | 恩德斯豪斯流量仪表 | 22B | 1次/年 | B
62 | 储运 | FF04-80029 | 质量流量计 | 107酸 | 8F3B80-72D5/0 | / | / | 0.1 | N9051B18000 | 恩德斯豪斯流量仪表 | 22A | 1次/年 | B
63 | 储运 | FF04-80030 | 质量流量计 | 氯磺酸 | 8F3B80-ACJ7/0 | / | / | 3 | N8006D02000 | 恩德斯豪斯流量仪表 | 氯磺酸 | 1次/年 | B
64 | 储运 | FF04-80031 | 质量流量计 | 100酸 | Promass300 | / | / | 0.1 | N8006D02000 | 恩德斯豪斯流量仪表 | 36鹤管 | 1次/年 | B