## 醋酸片区
仪表数据表 INSTRUMENT DATA SHEET 转子流量计 VARIABLE AREA FLOWMETER
[6 empty] | 工程号 ENG NO |  |  |  |  | 主项号 PROJ NO
图号 DWG. NO.
|  | 合同号 CONT. NO. |  |  |  | 设计阶段 STAGE |  | 施工图
位号 TAG NO.
用途 SERVICE
P&ID号 P&ID NO.
管道编号 LINE NO.
操作条件 OPERATING CONDITIONS
工艺介质 PROCESS FLUID |  |  |  |  | 稀酸 |  |  |  |  | 稀酸
操作压力 OPER.PRESS. MPa(G) |  |  |  |  | 4 |  |  |  |  | 3.5
操作温度 OPER. TEMPER.℃ |  |  |  |  | 85 |  |  |  |  | 65
最大流量 MAX.FLOW |  |  |  |  | 0.55m3/h |  |  |  |  | 2.0m3/h
正常流量 NOR.FLOW |  |  |  |  | 0.4m3/h |  |  |  |  | 1.5m3/h
最小流量 MIN.FLOW
操作密度 VISC.AT OPER. mPa.s |  |  |  |  | 1 |  |  |  |  | 1
流量计规格 FLOWMETER SPECIFICATION
型号 MODEL
测量范围 MEAS.RANGE |  |  |  |  | 0~0.65m3/h |  |  |  |  | 0~2.5m3/h
口径 DIAMETER |  |  |  |  | 1/2" |  |  |  |  | 3/4"
精度 ACCURACY |  |  |  |  | ±1.5% |  |  |  |  | ±1.5%
测量管材质 MEAS.PIPE MATERIAL |  |  |  |  | 316L |  |  |  |  | 316L
浮子材质 LINING MATERIAL |  |  |  |  | 316L |  |  |  |  | 316L
工艺连接形式 PROCESS CONN.STYLE |  |  |  |  | 顶-底法兰 |  |  |  |  | 顶-底法兰
输出信号 OUTPUT SIGNAL |  |  |  |  | —— |  |  |  |  | ——
电源 POWER SUPPLY |  |  |  |  | —— |  |  |  |  | ——
法兰标准及等级 FLANGE STD.& RATING |  |  |  |  | ANSI B16.5 |  |  |  |  | ANSI B16.5
法兰尺寸及密封面 FLANGE SIZE & FACING |  |  |  |  | 1/2"-300LB RF |  |  |  |  | 3/4"-300LB RF
规格 THREAD SIZE |  |  |  |  | 法兰连接 |  |  |  |  | 法兰连接
电气接口尺寸 ELEC.CONN.SIZE |  |  |  |  | —— |  |  |  |  | ——
防爆等级 EXPLOSION-PROOF CLASS |  |  |  |  | —— |  |  |  |  | ——
防护等级 ENCLOSURE PROOF |  |  |  |  | IP65 |  |  |  |  | IP65
制造厂 MANUFACTURER |  |  |  |  | —— |  |  |  |  | ——
数量 QUANTITY |  |  |  |  | 4 |  |  |  |  | 4
备注 REMARKS
每只提供配套316L法兰两片，底进顶出，线性刻度，法兰间距：250mm
修 改 REV. | 说 明 DESCRIPTION | 设 计 DESD | 日 期 DATE | 校 核 CHED |  |  | 日 期 DATE |  | 审 核 APPD |  |  | 日 期 DATE